## Sheet1
深圳市南山区2024年12月供水水质检测结果汇总表
公司名称 | 类别 | 出厂水 | [8 empty] | 管网水
| 项目 | 浑浊度（NTU) | 游离氯（mg/L） | 肉眼可见物 | pH值 | 色度（铂钴色度单位） | 菌落总数（CFU/mL） | 总大肠菌群（CFU/100mL） | 臭和味 | 评价 | 项目 | 浑浊度（NTU) | 游离氯（mg/L） | 肉眼可见物 | 色度（铂钴色度单位） | 菌落总数（CFU/mL） | 总大肠菌群（CFU/100mL） | 臭和味 | 评价
| 水厂名称 标准限值 | ≤0.5 | 0.3-2 | 无 | 6.5-8.5 | ≤10 | ≤50 | 不得检出 | 无异臭、异味 |  | 取样点 标准限值 | ≤0.5 | 0.05-2 | 无 | ≤10 | ≤50 | 不得检出 | 无异臭、异味
深圳市水务（集团）有限公司 | 南山水厂 | ＜0.5 | 0.76 | 无 | 7.21 | ＜5 | 未检出 | 未检出 | 无 | 符合 | ③桃源村 | ＜0.5 | 0.43 | 无 | ＜5 | 未检出 | 未检出 | 无 | 合格
| 大涌水厂 | ＜0.5 | 0.75 | 无 | 7.17 | ＜5 | 未检出 | 未检出 | 无 | 符合 | ①大冲村 | ＜0.5 | 0.73 | 无 | ＜5 | 未检出 | 未检出 | 无 | 合格
[11 empty] | ②前海 | ＜0.5 | 0.59 | 无 | ＜5 | 未检出 | 未检出 | 无 | 合格