## 表-02 工程项目招标控制价汇总表
工程项目招标控制价汇总表
工程名称：南山区社会福利中心2026年零星修缮项目 |  |  |  | 第 1 页 共 1 页
序号 | 单项工程名称 | 金额(元) | 其中：(元)
|  |  | 暂估价 | 安全文明 施工费 | 规费
1 | 南山区社会福利中心2026年零星修缮项目 | 584379.72 |  | 15724.55
| 工程建设其他费 | 20000
设备及工器具购置费
合 计 |  | 604379.72 |  | 15724.55
注：本表适用于建设项目招标控制价或投标报价的汇总。

## 表-03 单项工程招标控制价汇总表
单项工程招标控制价汇总表
工程名称：南山区社会福利中心2026年零星修缮项目 |  |  |  | 第 1 页 共 1 页
序号 | 单位工程名称 | 金额(元) | 其中
|  |  | 材料设备 暂估价 (元) | 安全文明 施工措施费 (元) | 规费 (元)
1 | 南山区社会福利中心2026年零星修缮项目-土建工程 | 564440.38 |  | 15343.03
2 | 南山区社会福利中心2026年零星修缮项目-安装工程 | 19939.34 |  | 381.52
专业工程结算价
| 合 计 | 584379.72 |  | 15724.55
注：本表适用于单项工程招标控制价或投标报价的汇总。

## 表 16 工程建设其他费表
工程建设其他费计价表
工程名称：南山区社会福利中心2026年零星修缮项目 |  |  | 标段： |  |  | 第 1 页，共 2 页
序号 | 项目名称 | 工作内容 | 计量 单位 | 工程量 | 金额(元) |  | 备注
[5 empty] | 单价 | 合价
1 | 勘察设计费 |  | 元
2 | 工程检测费 |  | 元
2.1 | 基桩检测 |  | 元
2.2 | 地基基础检测 |  | 元
2.3 | 锚栓（植筋）抗拔、抗剪试验 |  | 元
2.4 | 钢结构探伤检测 |  | 元
2.5 | 钢网架构变形检测 |  | 元
2.6 | 建筑幕墙及建筑外窗气密性、水密性、风压变形性能检测 |  | 元
2.7 | 外墙饰面砖粘结强度检测 |  | 元
2.8 | 建筑物沉降、变形检测 |  | 元
2.9 | 室内环境质量检测 |  | 元
2.10 | 智能建筑检测 |  | 元
2.11 | 建筑节能检测 |  | 元
3 | 其他检验费 |  | 元
4 | 城市道路临时占用费 |  | 元
5 | 城市道路挖掘修复费 |  | 元
6 | 临时占用绿地费 |  | 元
7 | 绿化补偿（赔偿）费 |  | 元
工程建设其他费计价表
工程名称：南山区社会福利中心2026年零星修缮项目 |  |  | 标段： |  |  | 第 2 页，共 2 页
序号 | 项目名称 | 工作内容 | 计量 单位 | 工程量 | 金额(元) |  | 备注
[5 empty] | 单价 | 合价
8 | 工程保险费 |  | 元 |  |  |  | (含税建安工程造价+设备及工器具购置费)×工程保险费费率(房建工程参考范围0.8~3.0‰；市政工程参考范围1.0~7.0‰；轨道交通与综合管廊工程参考范围1.2~9.0‰；详见《深圳市建设工程计价费率标准(2023)》)
9 | 弃土场受纳处置费 |  | 元 |  |  |  | 深建价[2013]3号
10 | 暂列金 |  | 元 | 1 | 20000 | 20000
合 计 | [5 empty] | 20000

## 表 02 工程项目招标控制价汇总表
工程项目招标控制价汇总表
工程名称：南山区社会福利中心2026年零星修缮项目-土建工程 |  |  |  | 第 1 页 共 1 页
序号 | 单项工程名称 | 金额(元) | 其中
|  |  | 暂估价(元) | 安全文明施工措施费(元) | 规费(元)
1 | 南山区社会福利中心2026年零星修缮项目-土建工程 | 564440.38 |  | 15343.03
合 计 |  | 564440.38 |  | 15343.03
注：本表适用于工程项目招标控制价或投标价的汇总。

## 表 03 单项工程招标控制价汇总表
单项工程招标控制价汇总表
工程名称：南山区社会福利中心2026年零星修缮项目-土建工程 |  |  |  | 第 1 页 共 1 页
序号 | 单项工程名称 | 金额(元) | 其中
|  |  | 材料设备 暂估价(元) | 安全文明施工措施费(元) | 规费(元)
1 | 南山区社会福利中心2026年零星修缮项目-土建工程 | 564440.38 |  | 15343.03
合 计 |  | 564440.38 |  | 15343.03
注：本表适用于单项工程招标控制价或投标价的汇总。

## 表 04 单位工程招标控制价汇总表
单位工程招标控制价汇总表
工程名称：南山区社会福利中心2026年零星修缮项目-土建工程 |  | 标段：南山区社会福利中心2026年零星修缮项目 |  | 第 1 页 共 1 页
序号 | 汇 总 内 容 |  | 金额(元) | 其中： 材料设备暂估价 (元)
1 | 分部分项工程 |  | 489650.83
1.1 | 老人房间区域 |  | 315952.7
1.2 | 楼层公共区域 |  | 123503.09
1.3 | 其他公共区域 |  | 50195.04
2 | 措施项目 |  | 28184.38
2.1 | 安全文明施工 |  | 15343.03
2.1.1 | 安全文明施工费（按费率计算） |  | 13333.06
2.1.2 | 安全文明施工费（按清单列项）
2.1.3 | 产业工人职业训练专项经费 |  | 2009.97
2.2 | 其他措施项目费 |  | 12841.35
3 | 其他项目
3.1 | 暂列金额
3.2 | 专业工程暂估价
3.3 | 计日工
3.4 | 总承包服务费
4 | 增值税 |  | 46605.17
含税建安工程造价=5+6 |  |  | 564440.38
注：本表适用于单位工程招标控制价或投标价的汇总，如无单位工程划分，单项工程也使用本表汇总。

## 表 08A 分部分项工程量清单与计价表
分部分项工程量清单与计价表 （适用于工程量清单计价）
工程名称：南山区社会福利中心2026年零星修缮项目-土建工程 |  |  | 标段：南山区社会福利中心2026年零星修缮项目 |  |  | 第 1 页 共 7 页
序号 | 项目编码 | 项目名称 | 项目特征描述 | 计量单位 | 工程量 | 金额(元)
[6 empty] | 综合单价 | 合价 | 材料设备暂估合价
老人房间区域
1 | 010801001001 | 入户木门拆除 | 1.名称:拆除木门及清运 2.门洞口尺寸:1160×2340mm双开木门 | 樘 | 5 | 74.9 | 374.5
2 | 010801001002 | 入户木门安装 | 1.名称:木门安装 2.门洞口尺寸:1160×2340mm双开木门 | 樘 | 5 | 2436.94 | 12184.7
3 | 010802001001 | 冲凉房、卫生间木门拆除 | 1.名称:拆除木门及清运 2.门洞口尺寸:1100×2050mm木门 | 樘 | 33 | 62.18 | 2051.94
4 | 010802001002 | 冲凉房、卫生间铝合金门安装 | 1.名称:铝合金门安装 2.门洞口尺寸:1100×2050mm铝合金门(门框双包边) | 樘 | 33 | 1223.44 | 40373.52
5 | 010802001003 | 入户纱门及阳台纱门金刚网拆除 | 1.名称:拆除纱门金刚网及清运 | m2 | 195 | 20.98 | 4091.1
6 | 010802001004 | 入户纱门及阳台纱门金刚网安装 | 1.名称:纱门金刚网安装 | m2 | 195 | 441.55 | 86102.25
7 | 010802001005 | 入户及阳台纱门铝合金挡边更换 | 1.名称:纱门铝合金挡边更换 | 扇 | 344 | 65 | 22360
8 | 011104002001 | 木地板拆除 | 1.名称:拆除老人房间木地板及清运 | m2 | 303 | 13.72 | 4157.16
9 | 011101003001 | 自流平楼地面 | 1.材料种类、厚度:5mm厚水泥基自流平砂浆地面 | m2 | 303 | 45.77 | 13868.31
10 | 011103001001 | 橡塑板楼地面 | 1.面层材料品种、规格:3mmPVC胶地板 2.结合层厚度、材料种类及强度等级:专用胶粘剂 | m2 | 303 | 177.87 | 53894.61
11 | 011105004002 | 胶地板踢脚线 | 1.面层材料品种、规格:3mmPVC胶地板踢脚线 2.踢脚线高度:100mm | m | 45 | 20.64 | 928.8
12 | 011403001001 | 铲除油漆面 | 1.名称:铲除墙面油漆 | m2 | 605 | 8.26 | 4997.3
本页小计 | [6 empty] | 245384.19
分部分项工程量清单与计价表 （适用于工程量清单计价）
工程名称：南山区社会福利中心2026年零星修缮项目-土建工程 |  |  | 标段：南山区社会福利中心2026年零星修缮项目 |  |  | 第 2 页 共 7 页
序号 | 项目编码 | 项目名称 | 项目特征描述 | 计量单位 | 工程量 | 金额(元)
[6 empty] | 综合单价 | 合价 | 材料设备暂估合价
13 | 011403001002 | 抹灰面油漆 | 1.油漆品种、刷漆遍数:墙面刷乳胶漆2遍 2.刮腻子遍数:刮腻子2遍 | m2 | 605 | 55.87 | 33801.35
14 | 011501001001 | 拆除衣柜 | 1.名称:拆除原坏衣柜及清运 | m2 | 23.85 | 41.6 | 992.16
15 | 011501001002 | 新做衣柜 | 1.名称:新做衣柜 | m2 | 23.85 | 1500 | 35775
|  | 分部小计 |  |  |  |  | 315952.7
楼层公共区域
公共区域窗户更换把手
16 | 010807001001 | 窗铝合金把手 | 1.名称:更换窗铝合金把手 | 套 | 58 | 73.77 | 4278.66
|  | 分部小计 |  |  |  |  | 4278.66
屋面防水及外墙漏水修复
17 | 010903002001 | 外墙漏水处理 | 1.面层:外墙瓷砖恢复 2.抹灰层:挂网贴玻纤网格布，25mm厚M15水泥砂浆抹灰 3.防水层:2mm厚聚氨酯防水涂料 4.清理基层 5.拆除原有墙面做法及清运 6.含高空作业车费用 | m2 | 56 | 426.18 | 23866.08
18 | 010902001001 | 屋面防水处理 | 1.刚性层:25mm厚聚合物水泥防水砂浆 2.卷材防水:3mm厚自粘聚合物改性沥青聚酯胎防水卷材 3.涂膜防水:2mm厚聚氨酯防水涂料 4.基层处理:与防水材料相适应的基层处理剂一道 5.拆除原屋面做法及清运 6.含高空作业车费用 | m2 | 73.6 | 388.9 | 28623.04
本页小计 | [6 empty] | 127336.29
分部分项工程量清单与计价表 （适用于工程量清单计价）
工程名称：南山区社会福利中心2026年零星修缮项目-土建工程 |  |  | 标段：南山区社会福利中心2026年零星修缮项目 |  |  | 第 3 页 共 7 页
序号 | 项目编码 | 项目名称 | 项目特征描述 | 计量单位 | 工程量 | 金额(元)
[6 empty] | 综合单价 | 合价 | 材料设备暂估合价
19 | 010903002002 | 无障碍通道外墙修缮 | 1.拆除原钢筋腐蚀墙面或开裂空鼓墙面 2.做防锈相适应的基层处理及修复开裂裂缝 3.墙面挂网 4.刮腻子两遍，刷外墙涂料两遍 | m2 | 96.5 | 259.5 | 25041.75
|  | 分部小计 |  |  |  |  | 77530.87
二楼功能室
20 | 011206001001 | 玻璃幕墙拆除 | 1.名称:拆除原外立面幕墙玻璃及清运 | m2 | 2.65 | 21.63 | 57.32
21 | 010807001002 | 金属(塑钢)窗 | 1.名称:安装幕墙平开窗 2.含高空作业车费用 | 扇 | 4 | 1209.06 | 4836.24
22 | 031003003001 | 洗手台安装 | 1.名称:带柜成品洗手台安装 2.规格:1200*500*600mm | 套 | 1 | 2432.22 | 2432.22
|  | 分部小计 |  |  |  |  | 7325.78
一楼医疗垃圾暂存室
23 | 011206001002 | 隔断拆除 | 1.名称:拆除隔断及清运 | m2 | 2 | 21.74 | 43.48
24 | 011102003005 | 拆除马桶处地面恢复 | 1.面层:地面瓷砖恢复，美缝剂勾缝 2.结合层:20mm厚M15水泥砂浆 3.防水层:2mm厚聚氨酯防水涂料 | m2 | 0.5 | 298.22 | 149.11
|  | 分部小计 |  |  |  |  | 192.59
一楼公共卫生间1
25 | 010802001006 | 卫生间木门拆除 | 1.名称:拆除木门及清运 2.门洞口尺寸:1100×2050mm木门 | 樘 | 1 | 62.58 | 62.58
26 | 010802001007 | 卫生间铝合金门安装 | 1.名称:铝合金门安装 2.门洞口尺寸:1100×2050mm铝合金门(门框双包边) | 樘 | 1 | 1226.06 | 1226.06
本页小计 | [6 empty] | 33848.76
分部分项工程量清单与计价表 （适用于工程量清单计价）
工程名称：南山区社会福利中心2026年零星修缮项目-土建工程 |  |  | 标段：南山区社会福利中心2026年零星修缮项目 |  |  | 第 4 页 共 7 页
序号 | 项目编码 | 项目名称 | 项目特征描述 | 计量单位 | 工程量 | 金额(元)
[6 empty] | 综合单价 | 合价 | 材料设备暂估合价
27 | 011203003001 | 墙面拆除 | 1.名称:拆除瓷砖墙面及清运 | m2 | 3.2 | 35.49 | 113.57
28 | 011203003002 | 块料墙、柱面 | 1.面层:墙面瓷砖恢复，美缝剂勾缝 2.结合层:20mm厚M15水泥砂浆 3.防水层:2mm厚聚氨酯防水涂料 | m2 | 3.2 | 275.51 | 881.63
|  | 分部小计 |  |  |  |  | 2283.84
一楼公共卫生间2
29 | 011203003003 | 墙面拆除 | 1.名称:拆除瓷砖墙面及清运 | m2 | 3 | 35.63 | 106.89
30 | 011203003004 | 块料墙、柱面 | 1.面层:墙面瓷砖恢复，美缝剂勾缝 2.结合层:20mm厚M15水泥砂浆 3.防水层:2mm厚聚氨酯防水涂料 | m2 | 3 | 275.51 | 826.53
|  | 分部小计 |  |  |  |  | 933.42
更换防火门
31 | 010802004002 | 钢质防火门拆除 | 1.名称:防火门拆除及清运 | 樘 | 9 | 115 | 1035
32 | 010802004001 | 钢质防火门 | 1.名称:甲级防火门安装 2.门洞口尺寸:1500×2200mm | 樘 | 9 | 2810.37 | 25293.33
33 | 010802004003 | 防火门顺位器 | 1.名称:防火门加装不锈钢顺位器 | 个 | 48 | 96.45 | 4629.6
|  | 分部小计 |  |  |  |  | 30957.93
|  | 分部小计 |  |  |  |  | 123503.09
其他公共区域
厨房
34 | 011102003003 | 地面拆除 | 1.名称:拆除地砖及清运 | m2 | 6 | 36.97 | 221.82
本页小计 | [6 empty] | 33108.37
分部分项工程量清单与计价表 （适用于工程量清单计价）
工程名称：南山区社会福利中心2026年零星修缮项目-土建工程 |  |  | 标段：南山区社会福利中心2026年零星修缮项目 |  |  | 第 5 页 共 7 页
序号 | 项目编码 | 项目名称 | 项目特征描述 | 计量单位 | 工程量 | 金额(元)
[6 empty] | 综合单价 | 合价 | 材料设备暂估合价
35 | 011102003004 | 块料楼地面 | 1.面层:地面瓷砖恢复 2.结合层:20mm厚M15水泥砂浆 | m2 | 6 | 165.39 | 992.34
36 | 010502028001 | 化油池修复 | 1.名称:化油池修复 2.尺寸:3000*2000*2000mm 3.侧壁及底部:砖砌修复 4.抹灰:25mm厚M15水泥砂浆 5.防水:3mm厚聚氨酯防水涂料 6.抽油渣清理 7.含拆装排风机费用 | 座 | 1 | 15673.71 | 15673.71
37 | 011206B002001 | 厨房门口玻璃漏水修复 | (1)线条材料品种、规格、颜色:拆除原有胶条,安装止水条重新打胶 | m | 6 | 63.5 | 381
|  | 分部小计 |  |  |  |  | 17268.87
一楼洗衣房
38 | 011101001001 | 混凝土地面拆除 | 1.名称:混凝土地面拆除及清运 2.厚度:100mm | m2 | 1.8 | 60 | 108
39 | 010102002001 | 挖沟槽土方 | 1.名称:人工挖沟槽土方 | m3 | 0.54 | 60.46 | 32.65
40 | 010103002001 | 余方弃置 | 1.名称:土方弃置 | m3 | 0.54 | 2.21 | 1.19
41 | 010401010001 | 排水沟 | 1.名称:新建排水沟 2.沟截面尺寸:300*300mm 3.侧壁及底板:100mm厚C30混凝土 4.盖板:300*600mm铸铁盖板 5.含木模板 | m | 6 | 549.34 | 3296.04
|  | 分部小计 |  |  |  |  | 3437.88
一楼广场
42 | 011102001001 | 大理石地面拆除 | 1.名称:拆除大理石地面及清运 | m2 | 10.8 | 40.54 | 437.83
本页小计 | [6 empty] | 20922.76
分部分项工程量清单与计价表 （适用于工程量清单计价）
工程名称：南山区社会福利中心2026年零星修缮项目-土建工程 |  |  | 标段：南山区社会福利中心2026年零星修缮项目 |  |  | 第 6 页 共 7 页
序号 | 项目编码 | 项目名称 | 项目特征描述 | 计量单位 | 工程量 | 金额(元)
[6 empty] | 综合单价 | 合价 | 材料设备暂估合价
43 | 011102001002 | 石材楼地面 | 1.面层:450×600×30mm大理石 2.结合层:20mm厚M15水泥砂浆 | m2 | 10.8 | 286.07 | 3089.56
|  | 分部小计 |  |  |  |  | 3527.39
电动车棚
44 | 011205001001 | 电动车棚防火板 | 1.名称:电动车棚安装1.5mm厚金属防火板 2.高度:1.5m | m2 | 25.5 | 417.68 | 10650.84
45 | 011506001001 | 电动车棚原玻璃顶拆除 | 1.名称:拆除电动车棚原玻璃顶棚及清运 | m2 | 4.5 | 17.96 | 80.82
46 | 010901004001 | 电动车棚玻璃顶 | 1.名称:电动车棚更换钢化玻璃 2.玻璃品种、规格、表面处理:定制6mm+6mm夹胶玻璃 | m2 | 4.5 | 440.28 | 1981.26
|  | 分部小计 |  |  |  |  | 12712.92
后花园
47 | 011104002002 | 拆除花池坐凳破损防腐木面层 | 1.名称:拆除花池坐凳破损防腐木面层及清运 | m2 | 12.43 | 18.06 | 224.49
48 | 050307017001 | 花池坐凳石材恢复 | 1.名称:花池坐凳贴30mm大理石 2.结合层:20mm厚M15水泥砂浆 | m2 | 12.43 | 303.63 | 3774.12
49 | 011102001003 | 大理石地面拆除 | 1.名称:拆除大理石地面及清运 | m2 | 12 | 40.54 | 486.48
50 | 011102001004 | 石材楼地面 | 1.面层:450×600×30mm大理石 2.结合层:20mm厚M15水泥砂浆 | m2 | 12 | 286.07 | 3432.84
|  | 分部小计 |  |  |  |  | 7917.93
楼顶
本页小计 | [6 empty] | 23720.41
分部分项工程量清单与计价表 （适用于工程量清单计价）
工程名称：南山区社会福利中心2026年零星修缮项目-土建工程 |  |  | 标段：南山区社会福利中心2026年零星修缮项目 |  |  | 第 7 页 共 7 页
序号 | 项目编码 | 项目名称 | 项目特征描述 | 计量单位 | 工程量 | 金额(元)
[6 empty] | 综合单价 | 合价 | 材料设备暂估合价
51 | 010805005001 | 楼顶逃生梯加不锈钢箱 | 1.名称:定制安装不锈钢箱800×1000mm | 个 | 1 | 1500 | 1500
|  | 分部小计 |  |  |  |  | 1500
其他零星工程
52 | 010803001001 | 洗衣房卷帘门拆除 | 1.名称:洗衣房卷门拆除 | m2 | 4.7 | 31.28 | 147.02
53 | 011402003001 | 连廊钢结构刷氟碳漆 | 1.油漆品种、刷漆遍数:氟碳漆 2.厚度:80um厚 3.除锈:手工除锈 | m2 | 16.6 | 138.9 | 2305.74
54 | 011403001003 | 电梯井裂缝处抹灰层铲除 | 1.名称:电梯井裂缝处抹灰层铲除及清运 | m2 | 1.8 | 15.16 | 27.29
55 | 011201001001 | 电梯井裂缝处恢复 | 1.油漆:刷乳胶漆两遍 2.腻子:刮腻子两遍 3.抹灰:20mm厚M15水泥砂浆 4.挂钢丝网片 | m2 | 1.8 | 110.6 | 199.08
56 | 010901008002 | 连廊漏水修复 | (1)拆除原地面做法及清运 (2)部位:连廊变形缝处 | m | 2 | 575.46 | 1150.92
|  | 分部小计 |  |  |  |  | 3830.05
|  | 分部小计 |  |  |  |  | 50195.04
本页小计 | [6 empty] | 5330.05
合 计 | [6 empty] | 489650.83

## 表 10 措施项目清单与计价汇总表
措施项目清单与计价汇总表
工程名称：南山区社会福利中心2026年零星修缮项目-土建工程 |  | 标段：南山区社会福利中心2026年零星修缮项目 |  | 第 1 页 共 2 页
序号 | 项 目 名 称 |  | 金额(元)
1 | 安全文明施工费 |  | 15343.03
1.1 | 安全文明施工费(按费率计算) |  | 13333.06
1.2 | 安全文明施工费(按清单列项)
1.2.1 | 装配式钢结构围挡（施工现场与外部环境隔离）
1.2.2 | PVC围挡（施工现场与外部环境隔离）
1.2.3 | 铁马（施工现场与外部环境隔离）
1.2.4 | 水马（施工现场与外部环境隔离）
1.2.5 | 施工废弃物、装修废弃物外运和处置
1.2.6 | 隔音屏、声屏障
1.2.7 | 施工区裸土覆盖
1.2.8 | 施工区临时排水沟
1.2.9 | 施工区临时集水井（沉砂井）
1.3 | 产业工人职业训练专项经费 |  | 2009.97
2 | 履约担保手续费
3 | 夜间施工增加费
4 | 赶工措施费
5 | 冬雨季施工费
6 | 已完成工程及设备保护费
7 | 地上地下设施及建筑物的临时保护费
8 | 二次搬运费
9 | 脚手架费 |  | 12841.35
10 | 垂直运输机械费
11 | 大型机械设备进出场及安拆费
12 | 施工排水、降水费
13 | 专业工程措施项目费
13.1 | 室内空气污染测试
注：专业工程措施项目费可根据工程实际在本表中补充。
措施项目清单与计价汇总表
工程名称：南山区社会福利中心2026年零星修缮项目-土建工程 |  | 标段：南山区社会福利中心2026年零星修缮项目 |  | 第 2 页 共 2 页
序号 | 项 目 名 称 |  | 金额(元)
14 | 其他
合 计 |  |  | 28184.38
注：专业工程措施项目费可根据工程实际在本表中补充。

## 表 10-1 措施项目清单与计价表(一)
措施项目清单与计价表(一) (适用于工程量清单计价)
工程名称：南山区社会福利中心2026年零星修缮项目-土建工程 |  |  | 标段：南山区社会福利中心2026年零星修缮项目 |  | 第 1 页 共 1 页
序号 | 项目编码 | 项目名称 | 项目特征描述 | 计量 单位 | 工程量 | 金额（元）
[6 empty] | 综合单价 | 合价
1 |  | 脚手架费 |  | 项 |  |  | 12841.35
1.1 | 011601001001 | 脚手架 | 1.名称:铝合金平台式活动脚手架 作业高度H(m) H≤6 内墙面装饰 | 项 | 605 | 7.94 | 4803.7
1.1.1 | 020007-3换 | 铝合金平台式活动脚手架 作业高度H(m) H≤6 内墙面装饰 |  | 100m2 | 6.05 | 793.04 | 4803.7
1.2 | 011601001002 | 脚手架 | 1.名称:铝合金平台式活动脚手架 作业高度H(m) H≤6 天棚面装饰 | 项 | 4.5 | 12.21 | 54.95
1.2.1 | 020007-5换 | 铝合金平台式活动脚手架 作业高度H(m) H≤6 天棚面装饰 |  | 100m2 | 0.045 | 1221.73 | 54.95
1.3 | 011601001003 | 脚手架 | 1.名称:电动吊篮式脚手架 搭拆 作业高度H(m) 0＜H≤200.5 | 项 | 1 | 7982.7 | 7982.7
1.3.1 | 010007-45换 | 电动吊篮式脚手架 搭拆 作业高度H(m) 0＜H≤200.5 |  | 台·次 | 3 | 1045.75 | 3137.25
1.3.2 | 010007-47换 | 电动吊篮式脚手架 使用 |  | 台·天 | 15 | 323.03 | 4845.45
本页小计 | [6 empty] | 12841.35
合 计 | [6 empty] | 12841.35
注：本表适用于以综合单价形式计价的措施项目。

## 表 14 规费、应纳税费项目清单与计价表
规费、应纳税费项目清单与计价表
工程名称：南山区社会福利中心2026年零星修缮项目-土建工程 |  | 标段：南山区社会福利中心2026年零星修缮项目 | 第 1 页 共 1 页
序号 | 项目名称 | 计算基础 | 费率(%) | 金额(元)
1 | 增值税 | 分部分项工程+措施项目+其他项目-专业工程暂估价 | 9 | 46605.17
合 计 |  |  |  | 46605.17

## 工料机汇总表
工料机汇总表
工程名称：南山区社会福利中心2026年零星修缮项目-土建工程 | [5 empty] | 第 1 页 共 5 页
序号 | 材料代码 | 工料机名称 | 规格 | 单位 | 工程量 | 单价 | 合价 | 备注
1 | 00010100 | 普工人工费 |  | 元 | 29811.663 | 1.389 | 41408.4
2 | 00010100_1 | 普工人工费 |  | 元 | 101.019 | 1.389 | 140.32
3 | 00010200 | 技工人工费 |  | 元 | 42543.324 | 1.361 | 57901.46
4 | 00010200_1 | 技工人工费 |  | 元 | 701.091 | 1.361 | 954.18
5 | 00010300 | 高级技工人工费 |  | 元 | 29789.997 | 1.377 | 41005.93
6 | 01030300 | 镀锌铁丝（综合） |  | kg | 2.057 | 5.35 | 11
7 | 01215140 | 空心六角钢 |  | kg | 0.285 | 4.94 | 1.41
8 | 01236015 | 普通钢板 0#～3# δ=1.6mm～1.9mm |  | kg | 0.3 | 3.282 | 0.98
9 | 01495134 | 不锈钢合页 |  | 个 | 30 | 6.64 | 199.2
10 | 01495142 | 铝合金活动平台 1.2m×1.8m×6m |  | 套 | 0.092 | 7079.65 | 651.33
11 | 01495150_2 | 纱门金刚网 |  | m2 | 529.31 | 125.66 | 66513.09
12 | 02010222_1 | 胶地板 δ=3.0mm |  | m2 | 318.15 | 115.04 | 36599.98
13 | 02030110 | 橡胶密封条 |  | m | 66.081 | 1.77 | 116.96
14 | 02195285 | 编织袋 |  | 条 | 745.065 | 0.66 | 491.74
15 | 03010308 | 自攻螺钉 M6×30mm |  | 100个 | 1.816 | 8.85 | 16.07
16 | 03015114 | U型钉 |  | kg | 3.932 | 14.16 | 55.68
17 | 03015170 | 铁钉（综合） |  | kg | 1.601 | 5.64 | 9.03
18 | 03015268 | 不锈钢六角螺栓带螺母 M6×130mm |  | 套 | 90.78 | 2.21 | 200.62
19 | 03030570_1 | 窗铝合金把手 |  | 个 | 58 | 13.27 | 769.66
20 | 03110210 | 砂纸 |  | 张 | 56.264 | 0.42 | 23.63
21 | 03110310 | 石料切割锯片 |  | 片 | 0.158 | 16.11 | 2.55
22 | 03110310_1 | 石料切割锯片 |  | 片 | 0.373 | 57.52 | 21.45
23 | 03110610 | 合金钢钻头(一字型) |  | 个 | 0.099 | 4.32 | 0.43
24 | 03111004 | 电焊条 结422 φ3.2mm |  | kg | 0.21 | 7.4 | 1.55
25 | 03115335 | 低合金钢焊条 E43系列 |  | kg | 0.888 | 7.08 | 6.29
26 | 03115360 | 铁砂布 0#-2# |  | 张 | 1 | 0.66 | 0.66
27 | 03115420 | 钢丝刷 |  | 个 | 2.789 | 14.6 | 40.72
工料机汇总表
工程名称：南山区社会福利中心2026年零星修缮项目-土建工程 | [5 empty] | 第 2 页 共 5 页
序号 | 材料代码 | 工料机名称 | 规格 | 单位 | 工程量 | 单价 | 合价 | 备注
28 | 03130612 | 钢丝网 1mm |  | m2 | 103.215 | 4.42 | 456.21
29 | 03135190 | 零星卡具 |  | kg | 0.127 | 5.75 | 0.73
30 | 03135640_1 | 顺位器(成品) |  | 套 | 48 | 53.1 | 2548.8
31 | 04015180 | 普通硅酸盐水泥 P.O 42.5R 散装 |  | t | 0.129 | 319.47 | 41.21
32 | 04015200 | 白水泥 |  | t | 0.157 | 915.93 | 143.8
33 | 04015200_1 | 白水泥 |  | t | 0.002 | 915.93 | 1.83
34 | 04035120 | 中砂 |  | m3 | 0.322 | 180.58 | 58.15
35 | 04035150 | 石英砂 |  | kg | 295.898 | 0.73 | 216.01
36 | 04035360 | 砂 |  | m3 | 0.082 | 126.21 | 10.35
37 | 04050100 | 碎石 |  | m3 | 0.092 | 209.71 | 19.29
38 | 04135140_1 | 墙面砖 150mm×150mm |  | m2 | 58.24 | 75.22 | 4380.81
39 | 04135150_1 | 墙面砖 600mm×300mm |  | m2 | 6.448 | 75.22 | 485.02
40 | 04135210_1 | 陶瓷地砖 300mm×300mm |  | m2 | 6.695 | 75.22 | 503.6
41 | 04150907 | 普通混凝土实心砖 240×115×53（10.0MPa） |  | 千块 | 2.231 | 681.42 | 1520.25
42 | 04190605 | 普通水泥 42.5(R) |  | kg | 47.85 | 0.353 | 16.89
43 | 05035462 | 松杂枋板材 周转材 |  | m3 | 0.012 | 1624.78 | 19.5
44 | 05130115 | 木板 |  | m3 | 0.006 | 1529.2 | 9.18
45 | 06050120_1 | 6+6夹胶玻璃 |  | m2 | 4.635 | 230.09 | 1066.47
46 | 06250132 | 玻璃纤维网格布 |  | m2 | 58.8 | 2.65 | 155.82
47 | 08035230_1 | 30mm大理石 |  | m2 | 12.679 | 164.6 | 2086.96
48 | 08110112 | 450×600×30mm大理石 |  | m2 | 23.256 | 164.6 | 3827.94
49 | 09035306_1 | 1.5mm金属防火板 |  | m2 | 25.755 | 309.73 | 7977.1
50 | 11010114_1 | 双扇套装平开复合木门 1160×2340mm双开(成品) |  | 樘 | 5 | 1981.75 | 9908.75
51 | 11030122_1 | 钢质防火门 甲级(成品) |  | m2 | 29.18 | 707.96 | 20658.27
52 | 11090212_1 | 铝合金推拉门(成品) |  | m2 | 74.379 | 451.83 | 33606.66
53 | 11110131_1 | 塑钢平开窗(成品) |  | 扇 | 4 | 929.2 | 3716.8
54 | 12090110_1 | 3mmPVC胶地板踢脚线 |  | m | 47.7 | 11.5 | 548.55
工料机汇总表
工程名称：南山区社会福利中心2026年零星修缮项目-土建工程 | [5 empty] | 第 3 页 共 5 页
序号 | 材料代码 | 工料机名称 | 规格 | 单位 | 工程量 | 单价 | 合价 | 备注
55 | 13015367 | 防水腻子粉(成品) |  | kg | 216.673 | 2.21 | 478.85
56 | 13030110 | 乳胶漆 |  | kg | 168.752 | 13.27 | 2239.34
57 | 13030112 | 乳胶漆(外墙专用) |  | kg | 29.52 | 20.35 | 600.73
58 | 13030130 | 腻子粉(成品) |  | kg | 1238.6 | 1.59 | 1969.37
59 | 13055132 | 防锈漆 红色 |  | kg | 2.022 | 14.51 | 29.34
60 | 13055300 | 聚氨酯防水涂料 单组分-Ⅰ型 |  | kg | 585.031 | 13.35 | 7810.16
61 | 13095130 | 氟碳金属面漆 |  | kg | 5.707 | 57.52 | 328.27
62 | 13175260 | 石油沥青冷底子油 |  | t | 0.035 | 3929.2 | 137.52
63 | 13195250 | 弹性体改性沥青防水卷材(SBS）聚酯胎 PY-聚乙烯膜 PE-Ⅰ型 δ=3 |  | m2 | 84.64 | 25.92 | 2193.87
64 | 13215310 | 单组分聚氨酯建筑密封膏 |  | kg | 4.399 | 29.65 | 130.43
65 | 14015180 | 松节油 |  | kg | 0.534 | 6.74 | 3.6
66 | 14030100 | 汽油 92# |  | kg | 0.713 | 8.76 | 6.25
67 | 14030110 | 煤油 |  | kg | 2.05 | 7.47 | 15.31
68 | 14030202 | 机油 5#～7# |  | kg | 0.906 | 9.91 | 8.98
69 | 14035110 | 柴油 |  | kg | 328.476 | 7.36 | 2417.58
70 | 14035130 | 石油液化气 |  | kg | 17.664 | 8.85 | 156.33
71 | 14035200 | 电 |  | kW·h | 324.933 | 0.67 | 217.71
72 | 14035200_1 | 电 |  | kW·h | 2.432 | 0.67 | 1.63
73 | 14035315 | 汽油 60#～70# |  | kg | 0.3 | 6.67 | 2
74 | 14090215 | 黄油 钙基酯 |  | kg | 0.2 | 9.91 | 1.98
75 | 14115140 | 环氧树脂 |  | kg | 147.935 | 24.69 | 3652.52
76 | 14130170 | 红丹粉 |  | kg | 0.1 | 7.08 | 0.71
77 | 14190160 | 界面处理剂 |  | kg | 48.25 | 2.21 | 106.63
78 | 14190208 | 脱模剂 |  | kg | 0.84 | 7.43 | 6.24
79 | 14195330 | 二甲苯 |  | kg | 25.633 | 16.59 | 425.25
80 | 14195352 | 氟碳漆稀释剂 |  | kg | 2.854 | 15.93 | 45.46
工料机汇总表
工程名称：南山区社会福利中心2026年零星修缮项目-土建工程 | [5 empty] | 第 4 页 共 5 页
序号 | 材料代码 | 工料机名称 | 规格 | 单位 | 工程量 | 单价 | 合价 | 备注
81 | 14195451 | 界面剂 |  | kg | 61.812 | 8.85 | 547.04
82 | 14195522 | 美缝剂 400mL |  | 支 | 0.173 | 24.78 | 4.29
83 | 14195526 | 勾缝剂 |  | kg | 5.168 | 5.31 | 27.44
84 | 14235130 | 氧气(工业用) |  | m3 | 1.02 | 17.33 | 17.68
85 | 14235140 | 乙炔气 |  | m3 | 0.34 | 13.01 | 4.42
86 | 14250112 | 氯丁橡胶胶粘剂 |  | kg | 165.014 | 13.27 | 2189.74
87 | 14250114 | 专用胶粘剂 |  | kg | 2.228 | 1.77 | 3.94
88 | 14250232 | 结构胶 500mL |  | 支 | 1.447 | 28.76 | 41.62
89 | 14250240 | 玻璃胶 300mL |  | 支 | 34.993 | 10.62 | 371.63
90 | 14250300 | 聚氨酯发泡密封胶 750mL |  | 支 | 76.491 | 10.62 | 812.33
91 | 14255231 | 密封胶条 |  | kg | 2.083 | 17.7 | 36.87
92 | 14255390 | YJ-Ⅲ胶 |  | kg | 18.48 | 4.87 | 90
93 | 14255587 | 耐候胶 500mL |  | 支 | 2.154 | 26.55 | 57.19
94 | 17215335 | 高压风管 Φ25-6P-20m |  | m | 0.043 | 7.89 | 0.34
95 | 21070010 | 洗漱台(成品) |  | 套 | 1 | 2212.39 | 2212.39
96 | 33030130_1 | 铸铁盖板 300*600 |  | 块 | 10 | 70.8 | 708
97 | 34095110 | 水 |  | m3 | 24.157 | 4.62 | 111.61
98 | 35015180 | 涂胶建筑模板（红板） 1830×915×15 |  | 张 | 1.756 | 43.36 | 76.14
99 | 35035165 | 支撑钢管及扣件(模板支撑专用) |  | kg | 1.645 | 4.42 | 7.27
100 | 39005420 | 其他材料费 |  | 元 | 4.21 | 0.885 | 3.73
101 | 70010108 | 湿拌砌筑砂浆 M15 |  | m3 | 2.687 | 337.9 | 907.94
102 | 70010408 | 湿拌抹灰砂浆 M15 |  | m3 | 3.467 | 341.31 | 1183.32
103 | 70010702 | 湿拌地面砂浆 M15 |  | m3 | 0.871 | 345.27 | 300.73
104 | 70010702_1 | 湿拌地面砂浆 M15 |  | m3 | 0.377 | 345.27 | 130.17
105 | 70015130 | 素水泥浆 |  | m3 | 0.012 | 498.2 | 5.98
106 | 70016005 | 水泥基自流平砂浆 |  | m3 | 1.545 | 309.73 | 478.53
107 | 70016020 | 聚合物防水砂浆 |  | kg | 3631.056 | 2.57 | 9331.81
工料机汇总表
工程名称：南山区社会福利中心2026年零星修缮项目-土建工程 | [5 empty] | 第 5 页 共 5 页
序号 | 材料代码 | 工料机名称 | 规格 | 单位 | 工程量 | 单价 | 合价 | 备注
108 | 70030110 | 普通预拌混凝土 C30,骨料最大粒径31.5mm |  | m3 | 0.667 | 395.27 | 263.65
109 | @QTCLF | 其他材料费(按百分比计算) |  | 元 | 1828.598 | 1 | 1828.6
110 | 75005620-1 | 电动吊篮 租赁费 |  | 台·天 | 17.25
111 | 86005230 | 检修费 |  | 元 | 368.643 | 0.885 | 326.25
112 | 86005270_1 | 机械管理费 |  | 元 | 0.319 | 1 | 0.32
113 | 86005110 | 台班折旧费 |  | 元 | 884.025 | 0.885 | 782.36
114 | 86005250 | 维护费 |  | 元 | 596.027 | 0.885 | 527.48
115 | 86005290 | 安拆费及场外运输费 |  | 元 | 3.647 | 1 | 3.65
116 | 86005270 | 机械管理费 |  | 元 | 163.642 | 1 | 163.64
117 | 35015130 | 木模板 |  | m3 | 0.006 | 1483.63 | 8.9
118 | 13235140_1 | 止水条100×50 |  | m | 6.3 | 30.97 | 195.11
119 | 13215340 | 双组分聚氨酯建筑密封膏 |  | kg | 2.216 | 19.53 | 43.28
120 | 01410240 | 屋面 成品盖板型铝合金盖板 缝宽B(mm) B＞200 |  | m | 2.02 | 106.19 | 214.5
121 | 09035306 | 不锈钢装饰板(成品) |  | m2 | 0.606 | 296.46 | 179.65
|  | 合计 |  |  |  |  | 388314.87

## 表 02 工程项目招标控制价汇总表1
工程项目招标控制价汇总表
工程名称：南山区社会福利中心2026年零星修缮项目-安装工程 |  |  |  | 第 1 页 共 1 页
序号 | 单项工程名称 | 金额(元) | 其中
|  |  | 暂估价(元) | 安全文明施工措施费(元) | 规费(元)
1 | 南山区社会福利中心2026年零星修缮项目-安装工程 | 19939.34 |  | 381.52
合 计 |  | 19939.34 |  | 381.52
注：本表适用于工程项目招标控制价或投标价的汇总。

## 表 03 单项工程招标控制价汇总表1
单项工程招标控制价汇总表
工程名称：南山区社会福利中心2026年零星修缮项目-安装工程 |  |  |  | 第 1 页 共 1 页
序号 | 单项工程名称 | 金额(元) | 其中
|  |  | 材料设备 暂估价(元) | 安全文明施工措施费(元) | 规费(元)
1 | 南山区社会福利中心2026年零星修缮项目-安装工程 | 19939.34 |  | 381.52
合 计 |  | 19939.34 |  | 381.52
注：本表适用于单项工程招标控制价或投标价的汇总。

## 表 04 单位工程招标控制价汇总表1
单位工程招标控制价汇总表
工程名称：南山区社会福利中心2026年零星修缮项目-安装工程 |  | 标段：南山区社会福利中心2026年零星修缮项目 |  | 第 1 页 共 1 页
序号 | 汇 总 内 容 |  | 金额(元) | 其中： 材料设备暂估价 (元)
1 | 分部分项工程 |  | 17911.45
1.1 | 二楼功能室 |  | 217.27
1.2 | 卫生间 |  | 12804.18
1.3 | 楼层公共区域 |  | 4890
2 | 措施项目 |  | 381.52
2.1 | 安全文明施工 |  | 381.52
2.1.1 | 安全文明施工费（按费率计算） |  | 309.87
2.1.2 | 安全文明施工费（按清单列项）
2.1.3 | 产业工人职业训练专项经费 |  | 71.65
2.2 | 其他措施项目费
3 | 其他项目
3.1 | 暂列金额
3.2 | 专业工程暂估价
3.3 | 计日工
3.4 | 总承包服务费
4 | 增值税 |  | 1646.37
含税建安工程造价=5+6 |  |  | 19939.34
注：本表适用于单位工程招标控制价或投标价的汇总，如无单位工程划分，单项工程也使用本表汇总。

## 表 08A 分部分项工程量清单与计价表1
分部分项工程量清单与计价表 （适用于工程量清单计价）
工程名称：南山区社会福利中心2026年零星修缮项目-安装工程 |  |  | 标段：南山区社会福利中心2026年零星修缮项目 |  |  | 第 1 页 共 1 页
序号 | 项目编码 | 项目名称 | 项目特征描述 | 计量单位 | 工程量 | 金额(元)
[6 empty] | 综合单价 | 合价 | 材料设备暂估合价
二楼功能室
1 | 031003003001 | 洗手台拆除 | 1.名称:原洗手台拆除 | 套 | 1 | 34.38 | 34.38
2 | 031003008001 | 水龙头 | 1.名称:感应式水龙头安装 | 组 | 1 | 182.89 | 182.89
|  | 分部小计 |  |  |  |  | 217.27
卫生间
3 | 031003006002 | 感应式冲洗阀更换 | 1.名称:感应式冲洗阀安装 | 组 | 2 | 262.59 | 525.18
4 | 031003008002 | 马桶伴侣（高压冲水阀） | 1.名称:高压冲水龙头、三通角阀安装 | 组 | 150 | 81.86 | 12279
|  | 分部小计 |  |  |  |  | 12804.18
楼层公共区域
5 | 031201001001 | 管道刷油 | 1.面漆:磁漆两遍 2.底漆:红丹防锈漆一遍 3.除锈级别:手工除锈 | m | 300 | 16.3 | 4890
|  | 分部小计 |  |  |  |  | 4890
本页小计 | [6 empty] | 17911.45
合 计 | [6 empty] | 17911.45

## 表 10 措施项目清单与计价汇总表1
措施项目清单与计价汇总表
工程名称：南山区社会福利中心2026年零星修缮项目-安装工程 |  | 标段：南山区社会福利中心2026年零星修缮项目 |  | 第 1 页 共 2 页
序号 | 项 目 名 称 |  | 金额(元)
1 | 安全文明施工费 |  | 381.52
1.1 | 安全文明施工费(按费率计算) |  | 309.87
1.2 | 安全文明施工费(按清单列项)
1.2.1 | 装配式钢结构围挡（施工现场与外部环境隔离）
1.2.2 | PVC围挡（施工现场与外部环境隔离）
1.2.3 | 铁马（施工现场与外部环境隔离）
1.2.4 | 水马（施工现场与外部环境隔离）
1.2.5 | 施工废弃物、装修废弃物外运和处置
1.2.6 | 隔音屏、声屏障
1.2.7 | 施工区裸土覆盖
1.2.8 | 施工区临时排水沟
1.2.9 | 施工区临时集水井（沉砂井）
1.3 | 产业工人职业训练专项经费 |  | 71.65
2 | 履约担保手续费
3 | 夜间施工增加费
4 | 赶工措施费
5 | 冬雨季施工费
6 | 已完成工程及设备保护费
7 | 地上地下设施及建筑物的临时保护费
8 | 二次搬运费
9 | 脚手架费
10 | 垂直运输机械费
11 | 大型机械设备进出场及安拆费
12 | 施工排水、降水费
13 | 专业工程措施项目费
13.1 | 组装平台
13.2 | 设备、管道施工的防冻和焊接保护措施
注：专业工程措施项目费可根据工程实际在本表中补充。
措施项目清单与计价汇总表
工程名称：南山区社会福利中心2026年零星修缮项目-安装工程 |  | 标段：南山区社会福利中心2026年零星修缮项目 |  | 第 2 页 共 2 页
序号 | 项 目 名 称 |  | 金额(元)
13.3 | 压力容器和高压管道的检验
13.4 | 焦炉施工大棚
13.5 | 焦炉供炉、热态工程
13.6 | 管道安装后的充气保护措施
13.7 | 隧道内施工的通风、供水、供电、供气照明及通讯设施
13.8 | 长输管道施工措施
13.9 | 格架式抱杆
14 | 其他
合 计 |  |  | 381.52
注：专业工程措施项目费可根据工程实际在本表中补充。

## 表 10-1 措施项目清单与计价表(一)1
措施项目清单与计价表(一) (适用于工程量清单计价)
工程名称：南山区社会福利中心2026年零星修缮项目-安装工程 |  |  | 标段：南山区社会福利中心2026年零星修缮项目 |  | 第 1 页 共 1 页
序号 | 项目编码 | 项目名称 | 项目特征描述 | 计量 单位 | 工程量 | 金额（元）
[6 empty] | 综合单价 | 合价
本页小计
合 计
注：本表适用于以综合单价形式计价的措施项目。

## 表 14 规费、应纳税费项目清单与计价表1
规费、应纳税费项目清单与计价表
工程名称：南山区社会福利中心2026年零星修缮项目-安装工程 |  | 标段：南山区社会福利中心2026年零星修缮项目 | 第 1 页 共 1 页
序号 | 项目名称 | 计算基础 | 费率(%) | 金额(元)
1 | 增值税 | 分部分项工程+措施项目+其他项目-专业工程暂估价 | 9 | 1646.37
合 计 |  |  |  | 1646.37

## 工料机汇总表1
工料机汇总表
工程名称：南山区社会福利中心2026年零星修缮项目-安装工程 | [5 empty] | 第 1 页 共 1 页
序号 | 材料代码 | 工料机名称 | 规格 | 单位 | 工程量 | 单价 | 合价 | 备注
1 | 00010100 | 普工人工费 |  | 元 | 1230.184 | 1.389 | 1708.73
2 | 00010200 | 技工人工费 |  | 元 | 1882.314 | 1.361 | 2561.83
3 | 00010300 | 高级技工人工费 |  | 元 | 384.63 | 1.377 | 529.44
4 | 01330104 | 铜丝 16# |  | kg | 0.16 | 44.66 | 7.15
5 | 01475640 | 钢丝刷 |  | 把 | 3.768 | 2.45 | 9.23
6 | 02010210 | 橡胶板 δ＝1.0mm～3.0mm |  | kg | 0.04 | 6.63 | 0.27
7 | 02135110 | 聚四氟乙烯生料带 |  | m | 41.538 | 0.09 | 3.74
8 | 03017730 | 锁紧螺母 DN32 |  | 个 | 2.02 | 4.42 | 8.93
9 | 03115360 | 铁砂布 0#-2# |  | 张 | 28.26 | 0.66 | 18.65
10 | 13015150 | 醇酸防锈漆(C53-1) |  | kg | 27.695 | 11.83 | 327.63
11 | 13015850 | 酚醛磁漆(各色) |  | kg | 35.984 | 9.29 | 334.29
12 | 14010130 | 清油 C01-1 |  | kg | 7.725 | 16.99 | 131.25
13 | 14035310 | 溶剂汽油 |  | kg | 5.256 | 5.31 | 27.91
14 | 18210515 | 管卡子(单立管)DN32以内 |  | 个 | 2.1 | 1.45 | 3.05
15 | 18290445_1 | 感应式水龙头 |  | 个 | 1.01 | 166.37 | 168.03
16 | 19211625_2 | 感应式冲洗阀 |  | 个 | 2.02 | 185.84 | 375.4
17 | 39005420 | 其他材料费 |  | 元 | 13.683 | 0.885 | 12.11
18 | 18290445_2 | 高压冲水龙头、三通角阀 |  | 套 | 151.5 | 65 | 9847.5
|  | 合计 |  |  |  |  | 16075.14