## 计算式
工程量计算表
序号 | 专业 | 回路 | 名称及规格 | 单位 | 计算式 | 工程量 | 备注
|  |  | 球场户外高杆灯 | 套 | 6 | 6
|  |  | 舞台筒灯（4寸白色15W） | 套 | 35 | 35
|  |  | 吸顶灯（白色21cm ,30w） | 套 | 3 | 3
|  |  | 单联单控开关 | 个 | 2 | 2
|  |  | 双联单控开关 | 个 | 1 | 1
|  |  | 三联单控开关 | 个 | 1 | 1
|  | L1~L2、L5 | RC20-WC,CC | m | 116.28+（2.9-1.5）+（4-1.3）+（2.9-1.3）*2 | 123.58
|  |  | ZR-YJV-3x2.5 | m | （123.58+1*3+1.5*3）*1.025 | 134.357
|  |  | 接线端子2.5mm2 | 个 | 9 | 9
|  | L3~L4 | RC25-FC,SCE | m | 0 | 0
|  |  | ZR-YJV-3x4 | m | （100.27+1*2+1.5*8）*1.025 | 117.1268
|  |  | 接线端子4mm2 | 个 | 24 | 24
#VALUE!
#VALUE!
#VALUE!
#VALUE!
#VALUE!
#VALUE!
#VALUE!
#VALUE!
#VALUE!