## 汇总表 (hidden)
工程量汇总表
序号 | 名称 | 部位 | 单位 | 工程量 | 备注
地面
| 丙烯酸地面 | 球场 | m2 | 695.57
| 看台地砖打磨抛光翻新 | 球场外 | m2 | 119.4072
| 盖板沟盖板 | 球场 | m | 111.59
| 盖板沟砖砌体 | 球场 | m3 | 4.4636
| 盖板沟地面防水砂浆 | 球场 | m2 | 33.477
| 盖板沟墙面防水砂浆 | 球场 | m2 | 44.636
| 拆除原有地面 | 球场 | m2 | 695.57
| #REF! | #REF! | m2 | 0
| 拆除外运 |  | m3 | 30.8108
天花
| 天花乳胶漆 | 舞台小房间 | m3 | 17.48
| 铝塑板吊顶 | 舞台 | m2 | 119.72
| 铝塑板天花包边 | 舞台 | m2 | 42.32
| 原有角钢打磨翻新刷漆 | 舞台 | m2 | 38.296
| 天棚活动脚手架 | 舞台、舞台小房间 | m2 | 119.72
| 墙面活动脚手架 | 舞台、舞台小房间 | m2 | 46
| 墙柱面活动脚手架 | 舞台、舞台小房间 | m2 | 14.4
| 里脚手架 | 舞台、舞台小房间 | m2 | 17.48
| 成品保护 | 地面 | m2 | 864.1532
| 拆除天花乳胶漆 | 舞台小房间 | m2 | 17.48
墙面
| 墙面乳胶漆 | 舞台小房间 | m2 | 78.691
| 彩绘背景墙 | 舞台 | m2 | 46
| 铝塑板柱包边 | 舞台 | m2 | 14.4
| 金属门 | 舞台小房间 | m2 | 4.788
| 窗 | 舞台小房间 | m2 | 2.736
| 拆除墙面乳胶漆 | 舞台小房间 | m2 | 117.167
| 拆除金属门 | 舞台小房间 | m2 | 4.788
| 拆除窗 | 舞台小房间 | m2 | 2.736

## 楼地面
楼地面工程
序号 | 名称 | 部位 | 单位 | 计算式 | 工程量 | 备注
新建
1 | 丙烯酸地面 | 球场 | m2 | 695.57 | 695.57
2 | AC-10细粒式沥青砼 | 球场 | m2 | 695.57 | 695.57
3 | 砼(修补打磨) | 球场 | m2 | 695.57 | 695.57
4 | 看台地砖打磨抛光翻新 | 球场外 | m2 | (0.44+0.56*2+1*3)【宽高】*24.87【长度】+3*2【侧面贴砖】 | 119.4072 | 原有看台地打磨抛光翻新
5 | 盖板沟盖板 | 球场 | m | 111.59 | 111.59 | 黑色铸铁沟盖板,厚度25mm (新做)
6 | 盖板沟砖砌体 | 球场 | m3 | 111.59【沟长】*0.1【墙厚】*0.2【高】*2【两侧】 | 4.4636
7 | 盖板沟地面防水砂浆 | 球场 | m2 | 111.59*0.3 | 33.477
8 | 盖板沟墙面防水砂浆 | 球场 | m2 | 111.59*0.2*2 | 44.636
9 | 盖板沟墙顶水泥砂浆找平 | 球场 | m2 | 111.59*0.1*2 | 22.318
| 国际标准移动炮式篮球架 | 球场 | 副 | 2 | 2
| 电力井盖板 | 球场 | 块 | 4 | 4
10 |  |  | m2
拆除
1 | 拆除原有地面 | 球场 | m2 | 695.57 | 695.57 | 原有球场地面铲除,新做丙烯酸地面
2 | 原排水沟挖开拆除 | 球场 | m | 111.59 | 111.59
3 | 拆除外运 | 球场 | m3 | 25.7867 | 25.7867
4 | 拆除篮球架 | 球场 | 个 | 2 | 2
5 | 石桌石凳 | 球场 | 张 | 8 | 8
6 | 栏杆拆除安装 | 球场 | m | 6.5 | 6.5
7 | 拆除电力井盖板 | 球场 | m3 | 0.4 | 0.4
8 |  |  |  |  | #VALUE!
9 |  |  |  |  | #VALUE!

## 天棚
天棚工程
序号 | 名称 | 部位 | 单位 | 计算式 | 工程量 | 备注
新建
1 | 天花乳胶漆 | 舞台小房间 | m2 | 5.39+6.39+5.7 | 17.48
2 | 铝塑板吊顶 | 舞台 | m2 | 8.2*14.6 | 119.72
3 | 铝塑板天花包边 | 舞台 | m2 | （14.6【坡面面积】+8.2【长】*0.8【高】）*2【个数】 | 42.32
4 | 原有角钢打磨翻新刷漆 | 舞台 | m2 | （8.2【长】*0.2【周长】）*11【个数】【竖向】+（14.6【长】*0.2【周长】）*6【个数】【横向】 | 35.56 | 角钢 | 38.296
4.1 | 原有角钢打磨翻新刷漆 | 舞台 | m2 | （0.8【高】*0.12【周长】）*（8.2+14.6）/0.8【个数】【竖向】 | 2.736 | 吊杆
5 | 天棚活动脚手架 | 舞台、舞台小房间 | m2 | 8.2*14.6 | 119.72 | 0.096
6 | 墙面活动脚手架 | 舞台、舞台小房间 | m2 | 11.5【长】*4【高度】 | 46
7 | 墙柱面活动脚手架 | 舞台、舞台小房间 | m2 | 1.8【周长】*2【个数】*4【高度】 | 14.4
8 | 里脚手架 | 舞台、舞台小房间 | m2 | 5.39+6.39+5.7 | 17.48 | 3.6m以内
9 | 成品保护 | 地面 | m2 | 814.9772 | 814.9772
10 | 成品保护 | 墙面 | m2 | (9.39+10.39+9.7+11.5)*1.2 | 49.176
拆除
1 | 拆除天花乳胶漆 | 舞台小房间 | m2 | 5.39+6.39+5.7 | 17.48
2 | 拆除外运 | 球场 | m3 | 14.4*0.02+119.72*0.02+46*0.03 | 4.0624

## 墙柱面
墙柱面工程
序号 | 名称 | 部位 | 单位 | 计算式 | 工程量 | 备注
新建
| 墙面乳胶漆 | 舞台小房间 | m2 | （9.39+10.39+9.7）【周长】*2.9【高】+（0.76+2.1+0.76+1.2）*2*0.075【洞口】 | 78.691
| 彩绘背景墙 | 舞台 | m2 | 11.5【长】*4【高度】 | 46
| 铝塑板柱包边 | 舞台 | m2 | 1.8【周长】*2【个数】*4【高度】 | 14.4
| 金属门 | 舞台小房间 | m2 | 0.76【宽】*2.1【高】*3【数量】 | 4.788
| 窗 | 舞台小房间 | m2 | 0.76【宽】*1.2【高】*3【数量】 | 2.736
| JS复合防水涂膜防水层 | 窗大样 | m2 | （0.76+1.2）*2*0.075【洞口】 | 0.294
| 外墙抹灰层 | 窗大样 | m2 | （0.76+1.2）*2*0.075【洞口】 | 0.294
m2
m2
拆除
| 拆除墙面乳胶漆 | 舞台小房间 | m2 | 124.691 | 117.167
| 原有柱子面层及底板拆除 | 舞台 | m2 | 1.8【周长】*2【个数】*4【高度】 | 14.4
| 拆除金属门 | 舞台小房间 | m2 | 0.76【宽】*2.1【高】*3【数量】 | 4.788
| 拆除窗 | 舞台小房间 | m2 | 0.76【宽】*1.2【高】*3【数量】 | 2.736
| 拆除外运 | 球场 | m3 | 96.17*0.01 | 0.9617