## 表 08A 分部分项工程量清单与计价表
分部分项工程量清单与计价表
工程名称：一、龙城社区 |  |  | 标段：深圳粤海街道专项垃圾暂存点改造提升项目 |  |  | 第 1 页 共24 页
序号 | 项目编码 | 项目名称 | 项目特征描述 | 计量单位 | 工程量 | 金额(元)
[6 empty] | 综合单价 | 合价 | 材料设备暂估合价
一、龙城社区
1、现代梦想家园
1 | 011611005002 | 清理现状破损铁皮及骨架 | 1、清理现状破损铁皮及骨架 | 项 | 1
2 | 011207001002 | 镀锌方通骨架(高度1.6M，长度1.6M，不包含简易门) | 1、60*60*2镀锌方通骨架 2、表面镀锌铁皮 3、喷灰色氟碳漆 4、镀锌镀锌法兰盘，膨胀螺丝固定 | m2 | 2.5
3 | 011408001002 | 表面广告车贴 | 1、表面广告车贴 | m2 | 6.5
4 | 010802001002 | 镀锌方通简易门 | 1、镀锌方通简易门 2、尺寸2M*2M | m2 | 4
5 | 040205004002 | 亚克力标识牌 | 1、专项垃圾暂存点（42CM*29.7CM） | 块 | 1
6 | 010103002002 | 垃圾清理 | 1、垃圾清理（清理至弃置点） | 项 | 1
7 | 011707007002 | 成品保护 | 1、油漆保修1年及施工过程中其他内容保护 | 项 | 1
分部小计
2、雅仕荔景苑
8 | 011611005005 | 清理现状破损铁皮及骨架 | 1、清理现状破损铁皮及骨架 | 项 | 1
9 | 011207001005 | 镀锌方通骨架(高度2M，长度15.8M，不包含简易门) | 1、60*60*2镀锌方通骨架 2、表面镀锌铁皮 3、喷灰色氟碳漆 4、镀锌镀锌法兰盘，膨胀螺丝固定 | m2 | 31.6
10 | 011408001006 | 表面广告车贴 | 1、表面广告车贴 | m2 | 35.6
11 | 010802001005 | 镀锌方通简易门 | 1、镀锌方通简易门 2、尺寸2M*2M | m2 | 4
12 | 040205004006 | 亚克力标识牌 | 1、专项垃圾暂存点（42CM*29.7CM） | 块 | 1
13 | 010103002005 | 垃圾清理 | 1、垃圾清理（清理至弃置点） | 项 | 1
14 | 011707007006 | 成品保护 | 1、油漆保修1年及施工过程中其他内容保护 | 项 | 1
分部小计
3、龙城花园
15 | 011408001001 | 表面广告车贴 | 1、表面广告车贴 | m2 | 21.6
16 | 040205004001 | 亚克力标识牌 | 1、专项垃圾暂存点（42CM*29.7CM） | 块 | 1
17 | 011707007001 | 成品保护 | 1、油漆保修1年及施工过程中其他内容保护 | 项 | 1
分部小计
4、龙城花园大厦
本页小计
分部分项工程量清单与计价表
工程名称：一、龙城社区 |  |  | 标段：深圳粤海街道专项垃圾暂存点改造提升项目 |  |  | 第 2 页 共24 页
序号 | 项目编码 | 项目名称 | 项目特征描述 | 计量单位 | 工程量 | 金额(元)
[6 empty] | 综合单价 | 合价 | 材料设备暂估合价
18 | 011611005004 | 清理现状破损铁皮及骨架 | 1、清理现状破损铁皮及骨架 | 项 | 1
19 | 011207001004 | 镀锌方通骨架(高度2M，长度14.6M，不包含简易门) | 1、60*60*2镀锌方通骨架 2、表面镀锌铁皮 3、喷灰色氟碳漆 4、镀锌镀锌法兰盘，膨胀螺丝固定 | m2 | 29.2
20 | 011408001005 | 表面广告车贴 | 1、表面广告车贴 | m2 | 33.2
21 | 010802001004 | 镀锌方通简易门 | 1、镀锌方通简易门 2、尺寸2M*2M | m2 | 4
22 | 040205004005 | 亚克力标识牌 | 1、专项垃圾暂存点（42CM*29.7CM） | 块 | 1
23 | 010103002004 | 垃圾清理 | 1、垃圾清理（清理至弃置点） | 项 | 1
24 | 011707007005 | 成品保护 | 1、油漆保修1年及施工过程中其他内容保护 | 项 | 1
分部小计
5、后海花园南区
25 | 011611005001 | 清理现状破损铁皮及骨架 | 1、镀锌方通简易门 2、尺寸2M*1M | 项 | 1
26 | 011207001001 | 镀锌方通骨架(高度2M，长度5.4M，不包含简易门) | 1、60*60*2镀锌方通骨架 2、表面镀锌铁皮 3、喷灰色氟碳漆 4、镀锌镀锌法兰盘，膨胀螺丝固定 | m2 | 10.8
27 | 011408001004 | 表面广告车贴 | 1、表面广告车贴 | m2 | 12.8
28 | 010802001001 | 镀锌方通简易门 | 1、镀锌方通简易门 2、尺寸2M*1M | m2 | 2
29 | 040205004004 | 亚克力标识牌 | 1、专项垃圾暂存点（42CM*29.7CM） | 块 | 1
30 | 010103002001 | 垃圾清理 | 1、垃圾清理（清理至弃置点） | 项 | 1
31 | 011707007004 | 成品保护 | 1、油漆保修1年及施工过程中其他内容保护 | 项 | 1
分部小计
分部小计
本页小计
合 计
分部分项工程量清单与计价表
工程名称：二、铜鼓社区 |  |  | 标段：深圳粤海街道专项垃圾暂存点改造提升项目 |  |  | 第 3 页 共24 页
序号 | 项目编码 | 项目名称 | 项目特征描述 | 计量单位 | 工程量 | 金额(元)
[6 empty] | 综合单价 | 合价 | 材料设备暂估合价
二、铜鼓社区
6、红树别苑
1 | 011611005001 | 清理现状破损铁皮及骨架 | 1、清理现状破损铁皮及骨架 | 项 | 1
2 | 011207001001 | 镀锌方通骨架(高度2M，不包含简易门) | 1、60*60*2镀锌方通骨架 2、表面镀锌铁皮 3、喷灰色氟碳漆 4、镀锌镀锌法兰盘，膨胀螺丝固定 | m2 | 46.5
3 | 011408001001 | 表面广告车贴 | 1、表面广告车贴 | m2 | 9.6
4 | 010802001001 | 镀锌方通简易门 | 1、镀锌方通简易门 2、尺寸2M*2M | m2 | 4
5 | 040205004001 | 亚克力标识牌 | 1、专项垃圾暂存点（42CM*29.7CM） | 块 | 1
6 | 040203007002 | 地面混凝土硬化 | 1、C20混凝土地面（人工搅拌） 2、厚度5-8CM | m2 | 46.8
7 | 010103002001 | 垃圾清理 | 1、垃圾清理（清理至弃置点） | 项 | 1
8 | 011707007001 | 成品保护 | 1、油漆保修1年及施工过程中其他内容保护 | 项 | 1
分部小计
7、城市山谷
9 | 011611005003 | 场地清理 | 1、场地清理 | 项 | 1
10 | 011207001003 | 镀锌方通骨架(高度2M，长度2.5M，不包含简易门) | 1、60*60*2镀锌方通骨架 2、表面镀锌铁皮 3、喷灰色氟碳漆 4、镀锌镀锌法兰盘，膨胀螺丝固定 | m2 | 5
11 | 011408001003 | 表面广告车贴 | 1、表面广告车贴 | m2 | 9
12 | 010802001003 | 镀锌方通简易门 | 1、镀锌方通简易门 2、尺寸2M*2M | m2 | 4
13 | 040205004003 | 亚克力标识牌 | 1、专项垃圾暂存点（42CM*29.7CM） | 块 | 1
14 | 040203007003 | 地面混凝土硬化 | 1、C20混凝土地面（人工搅拌） 2、厚度5-8CM | m2 | 32
15 | 011201002002 | 墙面刷漆 | 1、墙面刷漆 | m2 | 30
16 | 010103002003 | 垃圾清理 | 1、垃圾清理（清理至弃置点） | 项 | 1
17 | 011707007003 | 成品保护 | 1、油漆保修1年及施工过程中其他内容保护 | 项 | 1
分部小计
8、华润城润府三期
本页小计
分部分项工程量清单与计价表
工程名称：二、铜鼓社区 |  |  | 标段：深圳粤海街道专项垃圾暂存点改造提升项目 |  |  | 第 4 页 共 24 页
序号 | 项目编码 | 项目名称 | 项目特征描述 | 计量单位 | 工程量 | 金额(元)
[6 empty] | 综合单价 | 合价 | 材料设备暂估合价
18 | 011207001002 | 镀锌方通骨架(高度2M，长度2.5M，不包含简易门) | 1、60*60*2镀锌方通骨架 2、表面镀锌铁皮 3、喷灰色氟碳漆 4、镀锌镀锌法兰盘，膨胀螺丝固定 | m2 | 4.9
19 | 011408001002 | 表面广告车贴 | 1、表面广告车贴 | m2 | 6.9
20 | 010802001002 | 镀锌方通简易门 | 1、镀锌方通简易门 2、尺寸2M*1M | m2 | 2
21 | 040205004002 | 亚克力标识牌 | 1、专项垃圾暂存点（42CM*29.7CM） | 块 | 1
22 | 010103002002 | 垃圾清理 | 1、垃圾清理（清理至弃置点） | 项 | 1
23 | 011707007002 | 成品保护 | 1、油漆保修1年及施工过程中其他内容保护 | 项 | 1
分部小计
分部小计
本页小计
合 计
分部分项工程量清单与计价表
工程名称：三、创业路社区 |  |  | 标段：深圳粤海街道专项垃圾暂存点改造提升项目 |  |  | 第 5 页 共 24 页
序号 | 项目编码 | 项目名称 | 项目特征描述 | 计量单位 | 工程量 | 金额(元)
[6 empty] | 综合单价 | 合价 | 材料设备暂估合价
三、创业路社区
9、碧海天家园
1 | 011408001002 | 表面广告车贴 | 1、表面广告车贴 | m2 | 15.5
2 | 040205004002 | 亚克力标识牌 | 1、专项垃圾暂存点（42CM*29.7CM） | 块 | 1
3 | 011707007002 | 成品保护 | 1、油漆保修1年及施工过程中其他内容保护 | 项 | 1
分部小计
10、金海岸大厦
4 | 011408001001 | 表面广告车贴 | 1、表面广告车贴 | m2 | 9.2
5 | 040205004001 | 亚克力标识牌 | 1、专项垃圾暂存点（42CM*29.7CM） | 块 | 1
6 | 011707007001 | 现有镀锌铁艺骨架喷防锈漆 | 1、现有镀锌铁艺骨架喷防锈漆 | 项 | 1
7 | 011707007003 | 成品保护 | 1、油漆保修1年及施工过程中其他内容保护 | 项 | 1
分部小计
11、西海湾花园
8 | 011611005002 | 场地清理 | 1、场地清理 | 项 | 1
9 | 011207001002 | 镀锌方通骨架(高度2M，长度10.5M，不包含简易门) | 1、60*60*2镀锌方通骨架 2、表面镀锌铁皮 3、喷灰色氟碳漆 4、镀锌镀锌法兰盘，膨胀螺丝固定 | m2 | 21
10 | 011408001004 | 表面广告车贴 | 1、表面广告车贴 | m2 | 29
11 | 010802001002 | 镀锌方通简易门 | 1、镀锌方通简易门 2、尺寸2M*2M | m2 | 8
12 | 040205004004 | 亚克力标识牌 | 1、专项垃圾暂存点（42CM*29.7CM） | 块 | 1
13 | 040203007002 | 地面混凝土硬化 | 1、C20混凝土地面（人工搅拌） 2、厚度5-8CM | m2 | 28.5
14 | 010103002002 | 垃圾清理 | 1、垃圾清理（清理至弃置点） | 项 | 1
15 | 011707007005 | 成品保护 | 1、油漆保修1年及施工过程中其他内容保护 | 项 | 1
分部小计
12、后海花园北区
16 | 011408001003 | 表面广告车贴 | 1、表面广告车贴 | m2 | 6.5
17 | 040205004003 | 亚克力标识牌 | 1、专项垃圾暂存点（42CM*29.7CM） | 块 | 1
18 | 010103002001 | 现有镀锌铁艺骨架喷防锈漆 | 1、现有镀锌铁艺骨架喷防锈漆 | 项 | 1
本页小计
分部分项工程量清单与计价表
工程名称：三、创业路社区 |  |  | 标段：深圳粤海街道专项垃圾暂存点改造提升项目 |  |  | 第 6 页 共 24 页
序号 | 项目编码 | 项目名称 | 项目特征描述 | 计量单位 | 工程量 | 金额(元)
[6 empty] | 综合单价 | 合价 | 材料设备暂估合价
19 | 011707007004 | 成品保护 | 1、油漆保修1年及施工过程中其他内容保护 | 项 | 1
分部小计
13、云海天城
20 | 011611005001 | 场地清理 | 1、场地清理 | 项 | 1
21 | 011207001001 | 镀锌方通骨架(高度2M，长度34.8M，不包含简易门) | 1、60*60*2镀锌方通骨架 2、表面镀锌铁皮 3、喷灰色氟碳漆 4、镀锌镀锌法兰盘，膨胀螺丝固定 | m2 | 69.6
22 | 011408001005 | 表面广告车贴 | 1、表面广告车贴 | m2 | 73.6
23 | 010802001001 | 镀锌方通简易门 | 1、镀锌方通简易门 2、尺寸2M*2M | m2 | 4
24 | 040205004005 | 亚克力标识牌 | 1、专项垃圾暂存点（42CM*29.7CM） | 块 | 1
25 | 040203007001 | 地面混凝土硬化 | 1、C20混凝土地面（人工搅拌） 2、厚度5-8CM | m2 | 81.4
26 | 010103002003 | 垃圾清理 | 1、垃圾清理（清理至弃置点） | 项 | 1
27 | 011707007006 | 成品保护 | 1、油漆保修1年及施工过程中其他内容保护 | 项 | 1
分部小计
分部小计
本页小计
合 计
分部分项工程量清单与计价表
工程名称：四、大冲社区 |  |  | 标段：深圳粤海街道专项垃圾暂存点改造提升项目 |  |  | 第 7 页 共 24 页
序号 | 项目编码 | 项目名称 | 项目特征描述 | 计量单位 | 工程量 | 金额(元)
[6 empty] | 综合单价 | 合价 | 材料设备暂估合价
四、大冲社区
14、大冲城市花园
1 | 011207001002 | 镀锌方通骨架(高度2M，长度9.3M，不包含简易门) | 1、60*60*2镀锌方通骨架 2、表面镀锌铁皮 3、喷灰色氟碳漆 4、镀锌镀锌法兰盘，膨胀螺丝固定 | m2 | 18.5
2 | 011408001004 | 表面广告车贴 | 1、表面广告车贴 | m2 | 22.5
3 | 010802001002 | 镀锌方通简易门 | 1、镀锌方通简易门 2、尺寸2M*2M | m2 | 4
4 | 040205004004 | 亚克力标识牌 | 1、专项垃圾暂存点（42CM*29.7CM） | 块 | 1
5 | 010103002002 | 垃圾清理 | 1、垃圾清理（清理至弃置点） | 项 | 1
6 | 011707007005 | 成品保护 | 1、油漆保修1年及施工过程中其他内容保护 | 项 | 1
分部小计
15、朗景园
7 | 011611005001 | 清理现状破损铁皮及骨架 | 1、清理现状破损铁皮及骨架 | 项 | 1
8 | 011207001001 | 镀锌方通骨架(高度2M，长度10.7M，不包含简易门) | 1、60*60*2镀锌方通骨架 2、表面镀锌铁皮 3、喷灰色氟碳漆 4、镀锌镀锌法兰盘，膨胀螺丝固定 | m2 | 21.4
9 | 011408001005 | 表面广告车贴 | 1、表面广告车贴 | m2 | 21.4
10 | 040205004005 | 亚克力标识牌 | 1、专项垃圾暂存点（42CM*29.7CM） | 块 | 1
11 | 010103002003 | 垃圾清理 | 1、垃圾清理（清理至弃置点） | 项 | 1
12 | 011707007006 | 成品保护 | 1、油漆保修1年及施工过程中其他内容保护 | 项 | 1
分部小计
分部小计
本页小计
合 计
分部分项工程量清单与计价表
工程名称：五、粤桂社区 |  |  | 标段：深圳粤海街道专项垃圾暂存点改造提升项目 |  |  | 第 8 页 共 24 页
序号 | 项目编码 | 项目名称 | 项目特征描述 | 计量单位 | 工程量 | 金额(元)
[6 empty] | 综合单价 | 合价 | 材料设备暂估合价
五、粤桂社区
16、厚德品园
1 | 011408001004 | 表面广告车贴 | 1、表面广告车贴 | m2 | 24.8
2 | 040205004004 | 亚克力标识牌 | 1、专项垃圾暂存点（42CM*29.7CM） | 块 | 1
3 | 010103002002 | 垃圾清理 | 1、垃圾清理（清理至弃置点） | 项 | 1
4 | 011707007005 | 成品保护 | 1、油漆保修1年及施工过程中其他内容保护 | 项 | 1
分部小计
17、阳光粤海花园
5 | 011611005001 | 场地清理 | 1、场地清理 | 项 | 1
6 | 011207001001 | 镀锌方通骨架(高度2M，长度9.4M，不包含简易门) | 1、60*60*2镀锌方通骨架 2、表面镀锌铁皮 3、喷灰色氟碳漆 4、镀锌镀锌法兰盘，膨胀螺丝固定 | m2 | 18.8
7 | 011408001005 | 表面广告车贴 | 1、表面广告车贴 | m2 | 22.8
8 | 010802001001 | 镀锌方通简易门 | 1、镀锌方通简易门 2、尺寸2M*2M | m2 | 4
9 | 040205004005 | 亚克力标识牌 | 1、专项垃圾暂存点（42CM*29.7CM） | 块 | 1
10 | 010103002003 | 垃圾清理 | 1、垃圾清理（清理至弃置点） | 项 | 1
11 | 011707007006 | 成品保护 | 1、油漆保修1年及施工过程中其他内容保护 | 项 | 1
分部小计
分部小计
本页小计
合 计
分部分项工程量清单与计价表
工程名称：六、后海社区 |  |  | 标段：深圳粤海街道专项垃圾暂存点改造提升项目 |  |  | 第 9 页 共 24 页
序号 | 项目编码 | 项目名称 | 项目特征描述 | 计量单位 | 工程量 | 金额(元)
[6 empty] | 综合单价 | 合价 | 材料设备暂估合价
六、后海社区
18、后海名苑居
1 | 011611005001 | 场地清理 | 1、场地清理 | 项 | 1
2 | 011207001001 | 镀锌方通骨架(高度2M，长度4.8M，不包含简易门) | 1、60*60*2镀锌方通骨架 2、表面镀锌铁皮 3、喷灰色氟碳漆 4、镀锌镀锌法兰盘，膨胀螺丝固定 | m2 | 9.6
3 | 011408001005 | 表面广告车贴 | 1、表面广告车贴 | m2 | 24.3
4 | 010802001001 | 镀锌方通简易门 | 1、镀锌方通简易门 2、尺寸2M*2M | m2 | 4
5 | 040205004005 | 亚克力标识牌 | 1、专项垃圾暂存点（42CM*29.7CM） | 块 | 1
6 | 040203007001 | 地面混凝土硬化 | 1、C20混凝土地面（人工搅拌） 2、厚度5-8CM | m2 | 29.6
7 | 010103002003 | 现有镀锌铁艺骨架喷防锈漆 | 1、现有镀锌铁艺骨架喷防锈漆 | 项 | 1
8 | 010103002001 | 垃圾清理 | 1、垃圾清理（清理至弃置点） | 项 | 1
9 | 011707007006 | 成品保护 | 1、油漆保修1年及施工过程中其他内容保护 | 项 | 1
分部小计
分部小计
本页小计
合 计
分部分项工程量清单与计价表
工程名称：七、名海社区 |  |  | 标段：深圳粤海街道专项垃圾暂存点改造提升项目 |  |  | 第 10 页 共 24 页
序号 | 项目编码 | 项目名称 | 项目特征描述 | 计量单位 | 工程量 | 金额(元)
[6 empty] | 综合单价 | 合价 | 材料设备暂估合价
七、名海社区
19、育德家园
1 | 011408001001 | 表面广告车贴 | 1、表面广告车贴 | m2 | 13
2 | 040205004001 | 亚克力标识牌 | 1、专项垃圾暂存点（42CM*29.7CM） | 块 | 1
3 | 010103002002 | 现有镀锌铁艺骨架喷防锈漆 | 1、现有镀锌铁艺骨架喷防锈漆 | 项 | 1
4 | 011707007001 | 成品保护 | 1、油漆保修1年及施工过程中其他内容保护 | 项 | 1
分部小计
20、天海花园
5 | 011611005002 | 场地清理 | 1、场地清理 | 项 | 1
6 | 011207001002 | 镀锌方通骨架(高度2M，长度5.5M，不包含简易门) | 1、60*60*2镀锌方通骨架 2、表面镀锌铁皮 3、喷灰色氟碳漆 4、镀锌镀锌法兰盘，膨胀螺丝固定 | m2 | 11
7 | 011408001002 | 表面广告车贴 | 1、表面广告车贴 | m2 | 15
8 | 010802001002 | 镀锌方通简易门 | 1、镀锌方通简易门 2、尺寸2M*2M | m2 | 4
9 | 040205004002 | 亚克力标识牌 | 1、专项垃圾暂存点（42CM*29.7CM） | 块 | 1
10 | 040203007002 | 地面混凝土硬化 | 1、C20混凝土地面（人工搅拌） 2、厚度5-8CM | m2 | 16.5
11 | 010103002003 | 垃圾清理 | 1、垃圾清理（清理至弃置点） | 项 | 1
12 | 011707007002 | 成品保护 | 1、油漆保修1年及施工过程中其他内容保护 | 项 | 1
分部小计
21、瑞铧苑
13 | 011611005003 | 场地清理 | 1、场地清理 | 项 | 1
14 | 011207001003 | 镀锌方通骨架(高度2M，长度5.3M，不包含简易门) | 1、60*60*2镀锌方通骨架 2、表面镀锌铁皮 3、喷灰色氟碳漆 4、镀锌镀锌法兰盘，膨胀螺丝固定 | m2 | 10.6
15 | 011408001003 | 表面广告车贴 | 1、表面广告车贴 | m2 | 14.6
16 | 010802001003 | 镀锌方通简易门 | 1、镀锌方通简易门 2、尺寸2M*2M | m2 | 4
17 | 040205004003 | 亚克力标识牌 | 1、专项垃圾暂存点（42CM*29.7CM） | 块 | 1
18 | 040203007003 | 地面修补 | 1、地面修补 | 项 | 1
本页小计
分部分项工程量清单与计价表
工程名称：七、名海社区 |  |  | 标段：深圳粤海街道专项垃圾暂存点改造提升项目 |  |  | 第 11 页 共 24 页
序号 | 项目编码 | 项目名称 | 项目特征描述 | 计量单位 | 工程量 | 金额(元)
[6 empty] | 综合单价 | 合价 | 材料设备暂估合价
19 | 010103002004 | 垃圾清理 | 1、垃圾清理（清理至弃置点） | 项 | 1
20 | 011707007003 | 成品保护 | 1、油漆保修1年及施工过程中其他内容保护 | 项 | 1
分部小计
22、南粤明珠
21 | 011408001004 | 表面广告车贴 | 1、表面广告车贴 | m2 | 4.8
22 | 040205004004 | 亚克力标识牌 | 1、专项垃圾暂存点（42CM*29.7CM） | 块 | 1
23 | 011707007004 | 成品保护 | 1、油漆保修1年及施工过程中其他内容保护 | 项 | 1
分部小计
23、文德福花园
24 | 011408001005 | 表面广告车贴 | 1、表面广告车贴 | m2 | 19.7
25 | 040205004005 | 亚克力标识牌 | 1、专项垃圾暂存点（42CM*29.7CM） | 块 | 1
26 | 011707007006 | 现有镀锌铁艺骨架喷防锈漆 | 1、现有镀锌铁艺骨架喷防锈漆 | 项 | 1
27 | 011707007005 | 成品保护 | 1、油漆保修1年及施工过程中其他内容保护 | 项 | 1
分部小计
分部小计
本页小计
合 计
分部分项工程量清单与计价表
工程名称：八、南油社区 |  |  | 标段：深圳粤海街道专项垃圾暂存点改造提升项目 |  |  | 第 12 页 共 24 页
序号 | 项目编码 | 项目名称 | 项目特征描述 | 计量单位 | 工程量 | 金额(元)
[6 empty] | 综合单价 | 合价 | 材料设备暂估合价
八、南油社区
24、信和自由广场
1 | 011611005002 | 场地清理 | 1、场地清理 | 项 | 1
2 | 011207001002 | 镀锌方通骨架(高度2M，长度4.5M，不包含简易门) | 1、60*60*2镀锌方通骨架 2、表面镀锌铁皮 3、喷灰色氟碳漆 4、镀锌镀锌法兰盘，膨胀螺丝固定 | m2 | 9
3 | 011408001002 | 表面广告车贴 | 1、表面广告车贴 | m2 | 13
4 | 010802001002 | 镀锌方通简易门 | 1、镀锌方通简易门 2、尺寸2M*2M | m2 | 4
5 | 040205004002 | 亚克力标识牌 | 1、专项垃圾暂存点（42CM*29.7CM） | 块 | 1
6 | 040203007002 | 地面混凝土硬化 | 1、C20混凝土地面（人工搅拌） 2、厚度5-8CM | m2 | 15.2
7 | 010103002003 | 垃圾清理 | 1、垃圾清理（清理至弃置点） | 项 | 1
8 | 011707007002 | 成品保护 | 1、油漆保修1年及施工过程中其他内容保护 | 项 | 1
分部小计
25、海晖大厦
9 | 011408001001 | 表面广告车贴 | 1、表面广告车贴 | m2 | 36.8
10 | 040205004001 | 亚克力标识牌 | 1、专项垃圾暂存点（42CM*29.7CM） | 块 | 1
11 | 010103002002 | 现有镀锌铁艺骨架喷防锈漆 | 1、现有镀锌铁艺骨架喷防锈漆 | 项 | 1
12 | 040203007003 | 地面混凝土硬化 | 1、C20混凝土地面（人工搅拌） 2、厚度5-8CM | m2 | 4
13 | 010103002005 | 垃圾清理 | 1、垃圾清理（清理至弃置点） | 项 | 1
14 | 011707007001 | 成品保护 | 1、油漆保修1年及施工过程中其他内容保护 | 项 | 1
分部小计
26、新一代国际公寓
15 | 011408001003 | 表面广告车贴 | 1、表面广告车贴 | m2 | 16.8
16 | 040205004003 | 亚克力标识牌 | 1、专项垃圾暂存点（42CM*29.7CM） | 块 | 1
17 | 010103002004 | 现有镀锌铁艺骨架喷防锈漆 | 1、现有镀锌铁艺骨架喷防锈漆 | 项 | 1
18 | 010802001001 | 镀锌方通简易门 | 1、镀锌方通简易门 2、尺寸2M*2M | m2 | 4
19 | 010103002001 | 垃圾清理 | 1、垃圾清理（清理至弃置点） | 项 | 1
本页小计
分部分项工程量清单与计价表
工程名称：八、南油社区 |  |  | 标段：深圳粤海街道专项垃圾暂存点改造提升项目 |  |  | 第 13 页 共 24 页
序号 | 项目编码 | 项目名称 | 项目特征描述 | 计量单位 | 工程量 | 金额(元)
[6 empty] | 综合单价 | 合价 | 材料设备暂估合价
20 | 011707007003 | 成品保护 | 1、油漆保修1年及施工过程中其他内容保护 | 项 | 1
分部小计
分部小计
本页小计
合 计
分部分项工程量清单与计价表
工程名称：九、蔚蓝海岸社区 |  |  | 标段：深圳粤海街道专项垃圾暂存点改造提升项目 |  |  | 第 14 页 共 24 页
序号 | 项目编码 | 项目名称 | 项目特征描述 | 计量单位 | 工程量 | 金额(元)
[6 empty] | 综合单价 | 合价 | 材料设备暂估合价
九、蔚蓝海岸社区
27、蔚蓝海岸二期
1 | 011207001002 | 镀锌方通骨架(高度2M，长度6.6M，不包含简易门) | 1、60*60*2镀锌方通骨架 2、表面镀锌铁皮 3、喷灰色氟碳漆 4、镀锌镀锌法兰盘，膨胀螺丝固定 | m2 | 13.2
2 | 011408001002 | 表面广告车贴 | 1、表面广告车贴 | m2 | 17.2
3 | 010802001002 | 镀锌方通简易门 | 1、镀锌方通简易门 2、尺寸2M*2M | m2 | 4
4 | 040205004002 | 亚克力标识牌 | 1、专项垃圾暂存点（42CM*29.7CM） | 块 | 1
5 | 010103002003 | 垃圾清理 | 1、垃圾清理（清理至弃置点） | 项 | 1
6 | 011707007002 | 成品保护 | 1、油漆保修1年及施工过程中其他内容保护 | 项 | 1
分部小计
分部小计
本页小计
合 计
分部分项工程量清单与计价表
工程名称：十、滨海社区 |  |  | 标段：深圳粤海街道专项垃圾暂存点改造提升项目 |  |  | 第 15 页 共 24 页
序号 | 项目编码 | 项目名称 | 项目特征描述 | 计量单位 | 工程量 | 金额(元)
[6 empty] | 综合单价 | 合价 | 材料设备暂估合价
十、滨海社区
28、创世纪滨海花园
1 | 011611005002 | 场地清理 | 1、场地清理 | 项 | 1
2 | 011207001002 | 镀锌方通骨架(高度2M，长度9.6M，不包含简易门) | 1、60*60*2镀锌方通骨架 2、表面镀锌铁皮 3、喷灰色氟碳漆 4、镀锌镀锌法兰盘，膨胀螺丝固定 | m2 | 19.2
3 | 011408001002 | 表面广告车贴 | 1、表面广告车贴 | m2 | 21.2
4 | 010802001002 | 镀锌方通简易门 | 1、镀锌方通简易门 2、尺寸2M*1M | m2 | 2
5 | 040205004002 | 亚克力标识牌 | 1、专项垃圾暂存点（42CM*29.7CM） | 块 | 1
6 | 010103002002 | 垃圾清理 | 1、垃圾清理（清理至弃置点） | 项 | 1
7 | 011707007002 | 成品保护 | 1、油漆保修1年及施工过程中其他内容保护 | 项 | 1
分部小计
29、锦隆花园
8 | 011611005003 | 场地清理 | 1、场地清理 | 项 | 1
9 | 011207001003 | 镀锌方通骨架(高度1.8M，长度10.7M，不包含简易门) | 1、60*60*2镀锌方通骨架 2、表面镀锌铁皮 3、喷灰色氟碳漆 4、镀锌镀锌法兰盘，膨胀螺丝固定 | m2 | 21.4
10 | 011408001003 | 表面广告车贴 | 1、表面广告车贴 | m2 | 51.4
11 | 010802001003 | 镀锌方通简易门 | 1、镀锌方通简易门 2、尺寸2M*2M | m2 | 4
12 | 040205004003 | 亚克力标识牌 | 1、专项垃圾暂存点（42CM*29.7CM） | 块 | 1
13 | 010103002004 | 现有镀锌铁艺骨架喷防锈漆 | 1、现有镀锌铁艺骨架喷防锈漆 | 项 | 1
14 | 010103002005 | 垃圾清理 | 1、垃圾清理（清理至弃置点） | 项 | 1
15 | 011707007003 | 成品保护 | 1、油漆保修1年及施工过程中其他内容保护 | 项 | 1
分部小计
30、海文花园
16 | 011408001004 | 表面广告车贴 | 1、表面广告车贴 | m2 | 16.6
17 | 040205004004 | 亚克力标识牌 | 1、专项垃圾暂存点（42CM*29.7CM） | 块 | 1
18 | 010103002003 | 现有镀锌铁艺骨架喷防锈漆 | 1、现有镀锌铁艺骨架喷防锈漆 | 项 | 1
19 | 011707007004 | 成品保护 | 1、油漆保修1年及施工过程中其他内容保护 | 项 | 1
本页小计
分部分项工程量清单与计价表
工程名称：十、滨海社区 |  |  | 标段：深圳粤海街道专项垃圾暂存点改造提升项目 |  |  | 第 16 页 共 24 页
序号 | 项目编码 | 项目名称 | 项目特征描述 | 计量单位 | 工程量 | 金额(元)
[6 empty] | 综合单价 | 合价 | 材料设备暂估合价
分部小计
31、宏观苑
20 | 011408001001 | 表面广告车贴 | 1、表面广告车贴 | m2 | 12.5
21 | 040205004001 | 亚克力标识牌 | 1、专项垃圾暂存点（42CM*29.7CM） | 块 | 1
22 | 010103002001 | 现有镀锌铁艺骨架喷防锈漆 | 1、现有镀锌铁艺骨架喷防锈漆 | 项 | 1
23 | 011707007001 | 成品保护 | 1、油漆保修1年及施工过程中其他内容保护 | 项 | 1
分部小计
分部小计
本页小计
合 计
分部分项工程量清单与计价表
工程名称：十一、京光社区 |  |  | 标段：深圳粤海街道专项垃圾暂存点改造提升项目 |  |  | 第 17 页 共 24 页
序号 | 项目编码 | 项目名称 | 项目特征描述 | 计量单位 | 工程量 | 金额(元)
[6 empty] | 综合单价 | 合价 | 材料设备暂估合价
十一、京光社区
32、海逸苑
1 | 011611005001 | 场地清理 | 1、场地清理 | 项 | 1
2 | 011207001001 | 镀锌方通骨架(高度2M，长度5.9M，不包含简易门) | 1、60*60*2镀锌方通骨架 2、表面镀锌铁皮 3、喷灰色氟碳漆 4、镀锌镀锌法兰盘，膨胀螺丝固定 | m2 | 11.8
3 | 011408001001 | 表面广告车贴 | 1、表面广告车贴 | m2 | 15.8
4 | 010802001001 | 镀锌方通简易门 | 1、镀锌方通简易门 2、尺寸2M*2M | m2 | 4
5 | 040205004001 | 亚克力标识牌 | 1、专项垃圾暂存点（42CM*29.7CM） | 块 | 1
6 | 040203007002 | 地面混凝土硬化 | 1、C20混凝土地面（人工搅拌） 2、厚度5-8CM | m2 | 11.6
7 | 010103002001 | 垃圾清理 | 1、垃圾清理（清理至弃置点） | 项 | 1
8 | 011707007001 | 成品保护 | 1、油漆保修1年及施工过程中其他内容保护 | 项 | 1
分部小计
33、京光海景花园
9 | 011611005002 | 拆除现状门 | 1、拆除现状门 | 项 | 1
10 | 011408001002 | 表面广告车贴 | 1、表面广告车贴 | m2 | 4
11 | 010802001002 | 镀锌方通简易门 | 1、镀锌方通简易门 2、尺寸2M*2M | m2 | 4
12 | 040205004002 | 亚克力标识牌 | 1、专项垃圾暂存点（42CM*29.7CM） | 块 | 1
13 | 010103002002 | 现有镀锌铁艺骨架喷防锈漆 | 1、现有镀锌铁艺骨架喷防锈漆 | 项 | 1
14 | 010103002003 | 垃圾清理 | 1、垃圾清理（清理至弃置点） | 项 | 1
15 | 011707007002 | 成品保护 | 1、油漆保修1年及施工过程中其他内容保护 | 项 | 1
分部小计
分部小计
本页小计
合 计
分部分项工程量清单与计价表
工程名称：十二、科技园社区 |  |  | 标段：深圳粤海街道专项垃圾暂存点改造提升项目 |  |  | 第 18 页 共 24 页
序号 | 项目编码 | 项目名称 | 项目特征描述 | 计量单位 | 工程量 | 金额(元)
[6 empty] | 综合单价 | 合价 | 材料设备暂估合价
十二、科技园社区
34、汇景豪苑
1 | 011408001001 | 表面广告车贴 | 1、表面广告车贴 | m2 | 21.6
2 | 040205004001 | 亚克力标识牌 | 1、专项垃圾暂存点（42CM*29.7CM） | 块 | 1
3 | 010103002001 | 现有镀锌铁艺骨架喷防锈漆 | 1、现有镀锌铁艺骨架喷防锈漆 | 项 | 1
4 | 011707007001 | 成品保护 | 1、油漆保修1年及施工过程中其他内容保护 | 项 | 1
分部小计
35、深南花园
5 | 011611005001 | 场地清理 | 1、拆除现状围挡 | 项 | 1
6 | 011207001002 | 镀锌方通骨架(高度2M，长度5.9M，不包含简易门) | 1、60*60*2镀锌方通骨架 2、表面镀锌铁皮 3、喷灰色氟碳漆 4、镀锌镀锌法兰盘，膨胀螺丝固定 | m2 | 23.5
7 | 011408001003 | 表面广告车贴 | 1、表面广告车贴 | m2 | 27.5
8 | 010802001001 | 镀锌方通简易门 | 1、镀锌方通简易门 2、尺寸2M*2M | m2 | 4
9 | 040205004003 | 亚克力标识牌 | 1、专项垃圾暂存点（42CM*29.7CM） | 块 | 1
10 | 040203007002 | 地面混凝土硬化 | 1、C20混凝土地面（人工搅拌） 2、厚度5-8CM | m2 | 43.5
11 | 010103002002 | 垃圾清理 | 1、垃圾清理（清理至弃置点） | 项 | 1
12 | 011707007003 | 成品保护 | 1、油漆保修1年及施工过程中其他内容保护 | 项 | 1
分部小计
36、科苑学里
13 | 011408001004 | 表面广告车贴 | 1、表面广告车贴 | m2 | 35.6
14 | 040205004004 | 亚克力标识牌 | 1、专项垃圾暂存点（42CM*29.7CM） | 块 | 1
15 | 010103002004 | 现有镀锌铁艺骨架喷防锈漆 | 1、现有镀锌铁艺骨架喷防锈漆 | 项 | 1
16 | 011707007004 | 成品保护 | 1、油漆保修1年及施工过程中其他内容保护 | 项 | 1
分部小计
37、科苑花园58区
17 | 011408001005 | 表面广告车贴 | 1、表面广告车贴 | m2 | 37.8
18 | 040205004005 | 亚克力标识牌 | 1、专项垃圾暂存点（42CM*29.7CM） | 块 | 1
本页小计
分部分项工程量清单与计价表
工程名称：十二、科技园社区 |  |  | 标段：深圳粤海街道专项垃圾暂存点改造提升项目 |  |  | 第 19 页 共 24 页
序号 | 项目编码 | 项目名称 | 项目特征描述 | 计量单位 | 工程量 | 金额(元)
[6 empty] | 综合单价 | 合价 | 材料设备暂估合价
19 | 010103002005 | 现有镀锌铁艺骨架喷防锈漆 | 1、现有镀锌铁艺骨架喷防锈漆 | 项 | 1
20 | 011707007005 | 成品保护 | 1、油漆保修1年及施工过程中其他内容保护 | 项 | 1
分部小计
38、科苑西小区
21 | 011408001006 | 表面广告车贴 | 1、表面广告车贴 | m2 | 50.6
22 | 040205004006 | 亚克力标识牌 | 1、专项垃圾暂存点（42CM*29.7CM） | 块 | 1
23 | 010103002006 | 现有镀锌铁艺骨架喷防锈漆 | 1、现有镀锌铁艺骨架喷防锈漆 | 项 | 1
24 | 040203007003 | 地面混凝土硬化 | 1、C20混凝土地面（人工搅拌） 2、厚度5-8CM | m2 | 36.8
25 | 011707007006 | 成品保护 | 1、油漆保修1年及施工过程中其他内容保护 | 项 | 1
分部小计
39、科苑东小区
26 | 011408001007 | 表面广告车贴 | 1、表面广告车贴 | m2 | 23.4
27 | 040205004007 | 亚克力标识牌 | 1、专项垃圾暂存点（42CM*29.7CM） | 块 | 1
28 | 010103002007 | 现有镀锌铁艺骨架喷防锈漆 | 1、现有镀锌铁艺骨架喷防锈漆 | 项 | 1
29 | 010802001003 | 镀锌方通简易门 | 1、镀锌方通简易门 2、尺寸2M*0.65M | m2 | 1.3
30 | 040203007004 | 地面混凝土硬化 | 1、C20混凝土地面（人工搅拌） 2、厚度5-8CM | m2 | 11.6
31 | 011707007007 | 成品保护 | 1、油漆保修1年及施工过程中其他内容保护 | 项 | 1
分部小计
40、科苑花园
32 | 011408001008 | 表面广告车贴 | 1、表面广告车贴 | m2 | 6
33 | 040205004008 | 亚克力标识牌 | 1、专项垃圾暂存点（42CM*29.7CM） | 块 | 1
34 | 010802001004 | 镀锌方通简易门 | 1、镀锌方通简易门 2、尺寸1.6M*1.5M | m2 | 4.8
35 | 010103002008 | 现有镀锌铁艺骨架喷防锈漆 | 1、现有镀锌铁艺骨架喷防锈漆 | 项 | 1
36 | 011201002002 | 围墙刷外墙漆 | 1、围墙刷外墙漆 | m2 | 17.8
37 | 011707007008 | 成品保护 | 1、油漆保修1年及施工过程中其他内容保护 | 项 | 1
分部小计
本页小计
分部分项工程量清单与计价表
工程名称：十二、科技园社区 |  |  | 标段：深圳粤海街道专项垃圾暂存点改造提升项目 |  |  | 第 20 页 共 24 页
序号 | 项目编码 | 项目名称 | 项目特征描述 | 计量单位 | 工程量 | 金额(元)
[6 empty] | 综合单价 | 合价 | 材料设备暂估合价
41、长城公寓爱华小区
38 | 011408001009 | 表面广告车贴 | 1、表面广告车贴 | m2 | 15
39 | 040205004009 | 亚克力标识牌 | 1、专项垃圾暂存点（42CM*29.7CM） | 块 | 1
40 | 010802001005 | 镀锌方通简易门 | 1、镀锌方通简易门 2、尺寸2M*1.5M | m2 | 3
41 | 011707007009 | 成品保护 | 1、油漆保修1年及施工过程中其他内容保护 | 项 | 1
分部小计
42、桑达苑
42 | 011207001001 | 镀锌方通骨架(高度2M，长度19.6M,不包含简易门) | 1、60*60*2镀锌方通骨架 2、表面镀锌铁皮 3、喷灰色氟碳漆 4、镀锌镀锌法兰盘，膨胀螺丝固定 | m2 | 9.8
43 | 011408001002 | 表面广告车贴 | 1、表面广告车贴 | m2 | 20.8
44 | 040205004002 | 亚克力标识牌 | 1、专项垃圾暂存点（42CM*29.7CM） | 块 | 1
45 | 010103002003 | 现有镀锌铁艺骨架喷防锈漆 | 1、现有镀锌铁艺骨架喷防锈漆 | 项 | 1
46 | 011707007002 | 成品保护 | 1、油漆保修1年及施工过程中其他内容保护 | 项 | 1
分部小计
分部小计
本页小计
合 计
分部分项工程量清单与计价表
工程名称：十三、海珠社区 |  |  | 标段：深圳粤海街道专项垃圾暂存点改造提升项目 |  |  | 第 21 页 共 24 页
序号 | 项目编码 | 项目名称 | 项目特征描述 | 计量单位 | 工程量 | 金额(元)
[6 empty] | 综合单价 | 合价 | 材料设备暂估合价
十三、海珠社区
43、佳嘉豪苑
1 | 011408001002 | 表面广告车贴 | 1、表面广告车贴 | m2 | 12.6
2 | 040205004002 | 亚克力标识牌 | 1、专项垃圾暂存点（42CM*29.7CM） | 块 | 1
3 | 010103002002 | 现有镀锌铁艺骨架喷防锈漆 | 1、现有镀锌铁艺骨架喷防锈漆 | 项 | 1
4 | 011707007002 | 成品保护 | 1、油漆保修1年及施工过程中其他内容保护 | 项 | 1
分部小计
44、城市印象
5 | 011611005002 | 场地清理 | 1、清楚现状围墙 | 项 | 1
6 | 011207001002 | 镀锌方通骨架(高度2M，长度9M,不包含简易门) | 1、60*60*2镀锌方通骨架 2、表面镀锌铁皮 3、喷灰色氟碳漆 4、镀锌镀锌法兰盘，膨胀螺丝固定 | m2 | 18
7 | 011408001003 | 表面广告车贴 | 1、表面广告车贴 | m2 | 22
8 | 010802001002 | 镀锌方通简易门 | 1、镀锌方通简易门 2、尺寸2M*2M | m2 | 8
9 | 040205004003 | 亚克力标识牌 | 1、专项垃圾暂存点（42CM*29.7CM） | 块 | 1
10 | 010103002003 | 垃圾清理 | 1、垃圾清理 | 项 | 1
11 | 011707007003 | 成品保护 | 1、油漆保修1年及施工过程中其他内容保护 | 项 | 1
分部小计
45、美墅蓝山
12 | 011408001004 | 表面广告车贴 | 1、表面广告车贴 | m2 | 37.8
13 | 040205004004 | 亚克力标识牌 | 1、专项垃圾暂存点（42CM*29.7CM） | 块 | 1
14 | 011707007004 | 成品保护 | 1、油漆保修1年及施工过程中其他内容保护 | 项 | 1
分部小计
46、华彩天成
15 | 011408001005 | 表面广告车贴 | 1、表面广告车贴 | m2 | 27.8
16 | 040205004005 | 亚克力标识牌 | 1、专项垃圾暂存点（42CM*29.7CM） | 块 | 1
17 | 010103002004 | 现有镀锌铁艺骨架喷防锈漆 | 1、现有镀锌铁艺骨架喷防锈漆 | 项 | 1
18 | 011707007005 | 成品保护 | 1、油漆保修1年及施工过程中其他内容保护 | 项 | 1
分部小计
本页小计
分部分项工程量清单与计价表
工程名称：十三、海珠社区 |  |  | 标段：深圳粤海街道专项垃圾暂存点改造提升项目 |  |  | 第 22 页 共 24 页
序号 | 项目编码 | 项目名称 | 项目特征描述 | 计量单位 | 工程量 | 金额(元)
[6 empty] | 综合单价 | 合价 | 材料设备暂估合价
47、青春家园
19 | 011408001006 | 表面广告车贴 | 1、表面广告车贴 | m2 | 27.6
20 | 040205004006 | 亚克力标识牌 | 1、专项垃圾暂存点（42CM*29.7CM） | 块 | 1
21 | 010103002005 | 现有镀锌铁艺骨架喷防锈漆 | 1、现有镀锌铁艺骨架喷防锈漆 | 项 | 1
22 | 011707007006 | 成品保护 | 1、油漆保修1年及施工过程中其他内容保护 | 项 | 1
分部小计
48、滨海之窗
23 | 010802001003 | 镀锌方通简易门 | 1、镀锌方通简易门 2、尺寸1.5M*2M | m2 | 3
24 | 040205004007 | 亚克力标识牌 | 1、专项垃圾暂存点（42CM*29.7CM） | 块 | 1
25 | 010103002006 | 现有地面修补 | 1、现有地面修补 | 项 | 1
26 | 011707007007 | 成品保护 | 1、油漆保修1年及施工过程中其他内容保护 | 项 | 1
分部小计
49、观海台
27 | 011408001007 | 表面广告车贴 | 1、表面广告车贴 | m2 | 8.6
28 | 040205004008 | 亚克力标识牌 | 1、专项垃圾暂存点（42CM*29.7CM） | 块 | 1
29 | 010103002007 | 现有镀锌铁艺骨架喷防锈漆 | 1、现有镀锌铁艺骨架喷防锈漆 | 项 | 1
30 | 011707007008 | 成品保护 | 1、油漆保修1年及施工过程中其他内容保护 | 项 | 1
分部小计
50、保利城花园
31 | 010802001004 | 镀锌方通简易门 | 1、镀锌方通简易门 2、尺寸1M*2.2M | m2 | 2.2
32 | 040205004009 | 亚克力标识牌 | 1、专项垃圾暂存点（42CM*29.7CM） | 块 | 1
33 | 011707007009 | 成品保护 | 1、油漆保修1年及施工过程中其他内容保护 | 项 | 1
分部小计
51、漾日湖畔
34 | 011408001001 | 表面广告车贴 | 1、表面广告车贴 | m2 | 15.3
35 | 040205004001 | 亚克力标识牌 | 1、专项垃圾暂存点（42CM*29.7CM） | 块 | 1
36 | 011707007001 | 成品保护 | 1、油漆保修1年及施工过程中其他内容保护 | 项 | 1
分部小计
本页小计
分部分项工程量清单与计价表
工程名称：十三、海珠社区 |  |  | 标段：深圳粤海街道专项垃圾暂存点改造提升项目 |  |  | 第 23 页 共 24 页
序号 | 项目编码 | 项目名称 | 项目特征描述 | 计量单位 | 工程量 | 金额(元)
[6 empty] | 综合单价 | 合价 | 材料设备暂估合价
分部小计
本页小计
合 计
分部分项工程量清单与计价表
工程名称：十四、高新区社区 |  |  | 标段：深圳粤海街道专项垃圾暂存点改造提升项目 |  |  | 第 24 页 共 24 页
序号 | 项目编码 | 项目名称 | 项目特征描述 | 计量单位 | 工程量 | 金额(元)
[6 empty] | 综合单价 | 合价 | 材料设备暂估合价
十四、高新区社区
52、滨福庭园
1 | 010802001002 | 镀锌方通简易门 | 1、镀锌方通简易门 2、尺寸1M*2.2M | m2 | 2.2
2 | 040205004002 | 亚克力标识牌 | 1、专项垃圾暂存点（42CM*29.7CM） | 块 | 1
3 | 011707007002 | 成品保护 | 1、油漆保修1年及施工过程中其他内容保护 | 项 | 1
分部小计
53、珑御府
4 | 011408001002 | 表面广告车贴 | 1、表面广告车贴 | m2 | 11
5 | 040205004003 | 亚克力标识牌 | 1、专项垃圾暂存点（42CM*29.7CM） | 块 | 1
6 | 010103002002 | 现有镀锌铁艺骨架喷防锈漆 | 1、现有镀锌铁艺骨架喷防锈漆 | 项 | 1
7 | 011707007003 | 成品保护 | 1、油漆保修1年及施工过程中其他内容保护 | 项 | 1
分部小计
54、金地国际公寓
8 | 011611005001 | 场地清理 | 1、清除场地外围绿化区域达到施工条件 | 项 | 1
9 | 011207001001 | 镀锌方通骨架(高度2M，长度11.9M，不包含简易门) | 1、60*60*2镀锌方通骨架 2、表面镀锌铁皮 3、喷灰色氟碳漆 4、镀锌镀锌法兰盘，膨胀螺丝固定 | m2 | 23.8
10 | 011408001001 | 表面广告车贴 | 1、表面广告车贴 | m2 | 27.8
11 | 010802001001 | 镀锌方通简易门 | 1、镀锌方通简易门 2、尺寸2M*2M | m2 | 4
12 | 040205004001 | 亚克力标识牌 | 1、专项垃圾暂存点（42CM*29.7CM） | 块 | 1
13 | 010103002001 | 垃圾清理 | 1、垃圾清理 | 项 | 1
14 | 011707007001 | 成品保护 | 1、油漆保修1年及施工过程中其他内容保护 | 项 | 1
分部小计
分部小计
本页小计
合 计