## 厨房设备
粤海街道长者服务中心建设项目厨房用具采购清单 | 粤海街道长者服务中心建设项目厨房设备清单
序号 | 编号 | 设备名称 | 规格 | 型号 | 品牌 | 产地 | 数量 | 单位 | 技术标准 | 备注
粗加工区/烹调间/蒸煮区
1 | A01 | 粘捕式灭蝇灯 |  | HN-40B | 劲恒 | 深圳 | 2 | 盏 | 功率:16W 额定电压:220V~50HZ 有效范围:50M2 粘纸尺寸:25*10CM
2 | A02 | 空气风幕机 | L=1500 | FM3015-2-S | 绿岛风 | 广东 | 1 | 台 | 1.电压：220V/SPN/50Hz； 2.功率：274W； 3.风量：3100m³/h； 4.风速：9/11m/s； 5.噪声：60dB。重量：19kg 优质冷轧钢板材质，机身尺寸：1500*188*221(mm)
3 | A03 | 四门高身冷藏雪柜 | 1220*760*1950 | G1.2L4F | NOSEWELL | 广东 | 1 | 台 | 1、安全：采用符合国家食品级304不锈钢板加工雪柜外箱与内箱板，确保所储存食物安全。 2、环保：雪柜箱体保温层采用环戊烷保温材料，制冷剂材用R290,雪柜对环境零排放。 3、节能、高效：采用思科普制冷机组、具有专利装配结构确保雪柜高效节能。蒸发器置顶设计，箱内使用空间大。 4、精准控温：采用高精度温控技术，温度波动0.1℃，确保食物安全。 5、卫生：制冷机组升顶设计，制冷过程中冷凝水自动蒸发 无需排放冷凝水，确保蚊虫干扰不到雪柜存放食物。 6、人性化设计：柜内内圆弧结构，易清洁；门体开起后自动位，省力；底部装150MM高不锈钢可调节子弹脚，方便调平；配挂锁，易管理；散热器配防尘网，易除尘； 7、大容量：制冷机组升顶部，雪柜使用容积：985L。 8、电压220V/50HZ,功率430W运行电流4.0 重量130KG 9、冷冻温度-5℃~+5℃。
4 | A03a | 四门高身冷冻雪柜 | 1220*760*1950 | GD1.2L2F | NOSEWELL | 广东 | 1 | 台 | 1、安全：采用符合国家食品级304不锈钢板加工雪柜外箱与内箱板，确保所储存食物安全。 2、环保：雪柜箱体保温层采用环戊烷保温材料，制冷剂材用R290,雪柜对环境零排放。 3、节能、高效：采用思科普制冷机组、具有专利装配结构确保雪柜高效节能。蒸发器置顶设计，箱内使用空间大。 4、精准控温：采用高精度温控技术，温度波动0.1℃，确保食物安全。 5、卫生：制冷机组升顶设计，制冷过程中冷凝水自动蒸发 无需排放冷凝水，确保蚊虫干扰不到雪柜存放食物。 6、人性化设计：柜内内圆弧结构，易清洁；门体开起后自动位，省力；底部装150MM高不锈钢可调节子弹脚，方便调平；配挂锁，易管理；散热器配防尘网，易除尘； 7、大容量：制冷机组升顶部，雪柜使用容积：985L。 8、电压220V/50HZ,功率430W运行电流4.0 重量130KG 9、冷冻温度-18℃~22℃。
5 | A04 | 大单星盆台 | 800*700*800 |  | 厂制品 | 广东 | 3 | 台 | 台面选用SUS304不锈钢板，厚度1.5mm； 星盆选用SUS304不锈钢板，厚度1.2mm一体冲压件； 补强撑选用1.0~1.2mm厚不锈钢； 脚通选用38x38x1.2mm不锈钢方通，配可调子弹脚； 横通选用25x25x1.2mm不锈钢方通； 配摇摆水龙头； 配塞链去水。
6 | A05 | 挂墙双层板 | 1200*350*250 |  | 厂制品 | 广东 | 2 | 台 | 层板选用SUS304不锈钢板，厚度1.2mm； 不锈钢天梯及支架。
7 | A06 | 双通荷台柜 | 2200*900*800 |  | 厂制品 | 广东 | 1 | 台 | 台面选用SUS304不锈钢板，厚度1.5mm； 柜身及层板选用SUS304不锈钢板，厚度1.0mm； 门外壳选用SUS304不锈钢板，厚度0.9mm； 门内壳选用SUS304不锈钢板，厚度0.6mm； 补强撑选用1.0~1.2mm厚不锈钢； 脚选用不锈钢重力可调子弹脚。
8 | A07 | 吊天花双层架 | 2000*400*1500 |  | 厂制品 | 广东 | 1 | 台 | 选用SUS304不锈钢板，厚度1.2mm； 脚选用38x38x1.2mm不锈钢方通；
9 | A08 | 油网烟罩连新风幕 | 3500*1500*600 |  | 厂制品 | 广东 | 3.5 | M | 壳体选用SUS304不锈钢板，厚度1.2mm； 隔油网选用SUS304不锈钢板，厚度0.8mm； 配飞利浦TL5双管日光灯，不锈钢嵌入式灯盘，内壁为镜钢，6MM钢化玻璃防尘罩。
10 | A08a | 炉背封墙钢 | 8500*1800*1.2 |  | 厂制品 | 广东 | 8.5 | M | 选用SUS304不锈钢板制作，厚度1.2mm；
11 | A09 | 炉拼台柜 | 400*1200*800 |  | 厂制品 | 广东 | 3 | 台 | 台面选用SUS304不锈钢板，厚度1.5mm； 柜身及层板选用SUS304不锈钢板，厚度1.0mm； 门外壳选用SUS304不锈钢板，厚度0.9mm； 门内壳选用SUS304不锈钢板，厚度0.6mm； 补强撑选用1.0~1.2mm厚不锈钢； 脚选用不锈钢重力可调子弹脚。
12 | A10 | 燃气单头大炒炉 | 1200*1200*800 |  | 厂制品 | 广东 | 1 | 台 | 炉面板选用SUS304不锈钢板，厚度1.5mm； 水围、炉围采用SUS304不锈钢板，厚度1.2mm； 侧板、背板、前板采用SUS304不锈钢板，厚度1.0mm； 炉体骨架为国标角铁，规格为38x38，3mm黑铁炉膛结构； 炉脚选用D50mm镀锌管外套不锈钢管、D24mm调节螺丝； 配电子脉冲电子点火，电离子检测熄火保护。
13 | A11 | 燃气单头小炒炉 | 1100*1200*800 |  | 厂制品 | 广东 | 1 | 台 | 炉面板选用SUS304不锈钢板，厚度1.5mm； 水围、炉围采用SUS304不锈钢板，厚度1.2mm； 侧板、背板、前板采用SUS304不锈钢板，厚度1.0mm； 炉体骨架为国标角铁，规格为38x38，3mm黑铁炉膛结构； 炉脚选用D50mm镀锌管外套不锈钢管、D24mm调节螺丝； 配电子脉冲电子点火，电离子检测熄火保护。
14 | A12 | 油网烟罩连灯 | 2150*1200*600 |  | 厂制品 | 广东 | 2.15 | M | 壳体选用SUS304不锈钢板，厚度1.2mm； 隔油网选用SUS304不锈钢板，厚度0.8mm； 配飞利浦TL5双管日光灯，不锈钢嵌入式灯盘，内壁为镜钢，6MM钢化玻璃防尘罩。
15 | A13 | 燃气单头矮汤炉 | 650*750*500 |  | 厂制品 | 广东 | 1 | 台 | 炉面板选用SUS304厚度1.5mm不锈钢板； 侧板、背板、前板选用SUS304不锈钢板，厚度1.0mm； 底架座选用角铁，规格38mmx38mmx4.5mm，黑铁，厚度3mm； 炉脚选用SUS304厚度D38x1.5mm可调子弹脚； 燃烧室内选用耐火砖，耐火泥和水泥。
16 | A14 | 燃气三门蒸柜 | 1150*910*1850 |  | 厂制品 | 广东 | 1 | 台 | 炉面选用SUS304不锈钢板，厚度1.5mm； 侧板、背板、前板选用SUS304不锈钢板，厚度1.0mm； 炉胆选用SUS304不锈钢板，厚度3.0mm； 炉体骨架选用38x38国标角铁； 炉脚选D50mm镀锌管外套不锈钢管，D24mm调节螺丝； 专利耐高温不锈钢内燃火管，无需接驳风机及电源； 回弹式两级勾锁防漏柜门，设蒸气安全排气口。
17 | A15 | 单通工作台柜 | 750*700*800 |  | 厂制品 | 广东 | 1 | 台 | 台面选用SUS304不锈钢板，厚度1.5mm； 柜身及层板选用SUS304不锈钢板，厚度1.0mm； 门外壳选用SUS304不锈钢板，厚度0.9mm； 门内壳选用SUS304不锈钢板，厚度0.6mm； 补强撑选用1.0~1.2mm厚不锈钢； 脚选用不锈钢重力可调子弹脚。
18 | A16 | 烟罩灭火系统 | 单瓶组 | CMJS10-1-AHA | 澳华安 | 深圳 | 1 | 套 | 一、1、符合[GA498-2012]标准，获得应急管理部消防产品认证证书；2、获得国家固定灭火系统和耐火构件质量监督检验中心出具的型式检验报告。具有火灾自动探测、自动灭火的功能，设有自动、手动两种启动模式，启动方式为机械式启动，性能可靠。3、系统装置包括：控制箱（机械式启动装置）、管路、喷嘴、探测器、易熔连接片、金属拉索、滑轮弯头等组成。其中控制箱由自动释放机构、驱动用高压氮气瓶、水流控制阀、液体药剂罐以及连接软管、单向阀、减压阀等构成，设备设有DC12V备用电源；连接管道采用不锈钢管连接，喷嘴应由不锈钢制作防止氧化堵塞喷嘴孔造成事故。 二、采用食用油专用灭火药剂灭火，灭火药剂无毒，无污染，无腐蚀性，灭火药剂有效期为3年，容量：单瓶组11.5L、双瓶组23L；需提供公安部天津消防研究所检测中心的药剂试验报告。 三、灭火剂管道压力1.2MPa，贮气瓶12MPa，；单瓶组喷嘴数量≤10，双瓶组喷嘴数量≥11≤18,；感温器动作温度183°C±5°C； 四、设备有一体式声光报警器，(带启动时间记录功能)，声光报警器需提供省级以上质检单位的检测报告。
19 | A17 | 不锈钢四层层架 | 1200*500*1500 |  | 厂制品 | 广东 | 1 | 台 | 支柱选用38x38x1.2mm不锈钢方通,连可调子弹脚； 0.8mm不锈钢板覆边成条状层板。
20 | A18 | 洗地龙头 |  | JW-GS05 | JIWINS | 广州 | 1 | 台 | 1、开放式洗地龙头、碳钢主体，表面环氧喷涂处理（灰色） 2、固定侧支架钢板厚度5mm，黄铜进水主体10.5米重工无痕三层液压钢丝管（黑色）、与主体接口为金属连接件、耐温85度 3、黄铜铸造表面镀铬花洒喷头（配置2把喷头） 4、进水接口为标准1/2''外螺纹（配转换进水口罗丝）。
21 | A19 | 单星盆台 | 1950*700*800 |  | 厂制品 | 广东 | 1 | 台 | 台面选用SUS304不锈钢板，厚度1.5mm； 星盆选用SUS304不锈钢板，厚度1.2mm一体冲压件； 补强撑选用1.0~1.2mm厚不锈钢； 脚通选用38x38x1.2mm不锈钢方通，配可调子弹脚； 横通选用25x25x1.2mm不锈钢方通； 配摇摆水龙头； 配塞链去水。
22 | A20 | 刀具消毒箱 |  | KDC-500A | GROWIT | 深圳 | 1 | 台 | 机箱采用AISI304不锈钢，挂墙式，轻便小巧，不占空间； 黑色有机玻璃门可防止紫外光外泄； 可抽出的透明有机玻璃刀架，刀具无需旋转即可消毒； 安全微限开关设计，开门时自动关闭机器，停止消毒； 采用特种双重消毒设计，紫外线杀菌(UV)及臭氧杀菌双重消毒效果； 容量：10-12把厨师刀，小刀数量12把以上，适用于中小型中式刀，厨师刀。
24 | B02 | 保温送餐车 | 1000*500*850 |  | 厂制品 | 广东 | 1 | 台 | 层板选用SUS304不锈钢板，厚度1.2mm； 脚通选用D25x1.2mm不锈钢； 配优质承重脚轮，其中两个带刹车。
25 | B03 | 双开门高温消毒柜 | 1170*520*1900 | RTP698A-2 | 邦祥 | 广州 | 1 | 台 | 全优质不锈钢板制作，额定功率：2.4KW/220v
28 | B06 | 紫外线杀菌灯 |  | TUV36W | 飞利浦 |  | 1 | 盏 | 1、功率：36W/220V 2、TUV消毒管：是低压汞蒸气放电灯，有石英管状玻璃外壳，发射短波紫外线辐射，253.7nm(UV-C)，具有杀菌的作用，玻璃会把产生臭氧的波长为185nm的辐射过滤掉，用来杀死细菌、病毒及其他微生物或使之失去活性。
洗碗间
29 | C01 | 粘捕式灭蝇灯 |  |  |  |  | 1 | 盏 | 功率:16W 额定电压:220V~50HZ 有效范围:50M2 粘纸尺寸:25*10CM
30 | C02 | 空气风幕机 | L=1500 | FM3015-2-S | 绿岛风 | 广东 | 1 | 台 | 1.电压：220V/SPN/50Hz； 2.功率：274W； 3.风量：3100m³/h； 4.风速：9/11m/s； 5.噪声：60dB。重量：19kg 优质冷轧钢板材质，机身尺寸：1500*188*221(mm)
31 | C03 | 单门留样冰箱 |  |  |  |  | 1 | 台 | 带锁功能
32 | C04 | 单门高温消毒柜 | 570*520*1900 | RTP350A-2 | 邦祥 | 广州 | 1 | 台 | 全优质不锈钢板制作，额定功率：1.3KW/220v
33 | C05 | 清洁用品工具柜 | 700*500*2000 |  | 厂制品 | 广东 | 1 | 台 | 柜门、侧板及背板选用SUS304不锈钢板，厚度1.0mm； 层板选用SUS304不锈钢板，厚度0.8mm； 补强撑选用1.0~1.2mm厚不锈钢； 脚选用不锈钢重力可调子弹脚； 带上水及下水台盆功能。
34 | C06 | 双星收污台 | 2200*760*850 |  | 厂制品 | 广东 | 1 | 台 | 台面选用SUS304不锈钢板，厚度1.5mm； 星盆选用SUS304不锈钢板，厚度1.2mm一体冲压件； 补强撑选用1.0~1.2mm厚不锈钢； 脚通选用38x38x1.2mm不锈钢方通，配可调子弹脚； 横通选用25x25x1.2mm不锈钢方通 配摇摆水龙头； 配曲柄手摇去水带满水管。
35 | C07 | 高压花洒龙头 |  | HS-98201 | 谷德朗 | 广东 | 1 | 台 | 主体全铜材质， 全铜阀芯，配18" （457mm） 进水软管，进水口配有止回阀 ， 防止回水倒 流，配150mm墙支架。
36 | C08 | 挂墙开水器 | 6KW/380V |  | 裕豪 | 广东 | 1 | 台
37 | C09 | 揭盖式洗碗机 |  |  | 威顺 | 中国 | 1 | 台
38 | C10 | 集气罩 | 900*900*400 |  | 厂制品 | 广东 | 1 | 台 | 壳体选用SUS304不锈钢板，厚度1.2mm； 隔油网选用SUS304不锈钢板，厚度0.8mm；
39 | C11 | 洁碟台 | 1200*760*850 |  | 厂制品 | 广东 | 1 | 台 | 台面选用SUS304不锈钢板，厚度1.5mm； 补强撑选用1.0~1.2mm厚不锈钢； 脚通选用38x38x1.2mm不锈钢方通，配可调子弹脚； 横通选用25x25x1.2mm不锈钢方通。
40 | C12 | 挂墙茜架 | 1050*520 |  | 厂制品 | 广东 | 1 | 台 | 选用SUS304不锈钢板，厚度1.2mm；
41 | C13 | 洗地龙头 |  | JW-GS05 | JIWINS | 广州 | 1 | 台 | 1、开放式洗地龙头、碳钢主体，表面环氧喷涂处理（灰色） 2、固定侧支架钢板厚度5mm，黄铜进水主体10.5米重工无痕三层液压钢丝管（黑色）、与主体接口为金属连接件、耐温85度 3、黄铜铸造表面镀铬花洒喷头（配置2把喷头） 4、进水接口为标准1/2''外螺纹（配转换进水口罗丝）
二楼餐厅
42 | D01 | 空气风幕机 | L=1500 | FM3015-2-S | 绿岛风 | 广东 | 2 | 台 | 1.电压：220V/SPN/50Hz； 2.功率：274W； 3.风量：3100m³/h； 4.风速：9/11m/s； 5.噪声：60dB。重量：19kg 优质冷轧钢板材质，机身尺寸：1500*188*221(mm)
43 | D01a | 空气风幕机 | L=1200 |  | 绿岛风 | 广东 | 3 | 台 | 1.电压：220V/SPN/50Hz； 2.功率：274W； 3.风量：3100m³/h； 4.风速：9/11m/s； 5.噪声：60dB。重量：19kg 优质冷轧钢板材质，机身尺寸：1200*188*221(mm)
44 | D01b | 空气风幕机 | L=1000 |  | 绿岛风 | 广东 | 1 | 台 | 1.电压：220V/SPN/50Hz； 2.功率：274W； 3.风量：3100m³/h； 4.风速：9/11m/s； 5.噪声：60dB。重量：19kg 优质冷轧钢板材质，机身尺寸：1000*188*221(mm)
45 | D03 | 收污车(密闭） | 1000*500*850 |  | 厂制品 | 广东 | 1 | 台 | 层板选用SUS304不锈钢板，厚度1.2mm； 脚通选用D25x1.2mm不锈钢； 配优质承重脚轮，其中两个带刹车。
46 | D04 | 粘捕式灭蝇灯 |  |  |  |  | 1 | 盏 | 功率:16W 额定电压:220V~50HZ 有效范围:50M2 粘纸尺寸:25*10CM
47 | D05 | 单门高温消毒柜 | 570*520*1900 | RTP350A-2 | 邦祥 | 广州 | 1 | 台 | 全优质不锈钢板制作，额定功率：1.3KW/220v
48 | D06 | 台式不锈钢布菲炉 | 420*440 |  | 新力士 |  | 5 | 台
49 | D07 | 电饭煲（大） |  |  |  |  | 2 | 台
50 | D08 | 收盘车层架车 | 500*700*1800 |  | 厂制品 | 广东 | 1 | 台 | 层板选用SUS304不锈钢板，厚度1.2mm； 脚通选用D25x1.2mm不锈钢； 配优质承重脚轮，其中两个带刹车。
其它
51 | 1 | 不锈钢挡鼠板 | 1200*600 |  | 厂制品 | 深圳 | 1 | 块 | .选用304不锈钢板，厚度1.5mm。
52 | 2 | 不锈钢挡鼠板 | 1500*600 |  | 厂制品 | 深圳 | 1 | 块 | .选用304不锈钢板，厚度1.5mm。
53 | 3 | 纱帘 | 1200*2200 | 金刚网防蚊门帘 |  |  | 2 | 个 | 1.产品质量应符合国家相关规范要求。
54 | 4 | 纱帘 | 1600*2200 | 金刚网防蚊门帘 |  |  | 1 | 个 | 1.产品质量应符合国家相关规范要求。
排油烟系统
55 | 1 | 抽气风柜(烹调区） |  | GLD-SXJ-18"*3KW | 格利达 | 广州 | 1 | 台 | 1.风量：14000m3/H 2.米白系列,外观喷涂,槽钢底架,外接注油孔，四面隔音。
56 | 2 | 风柜支架 | 配风柜 | 定制 | 厂制品 | 中国 | 1 | 套 | .采用4#槽钢，刷两遍油漆处理 .密封胶条、铆钉、膨胀螺丝及吊码；
57 | 3 | 减震系统 | 根据风柜重量配置 | 定制 | 厂制品 | 中国 | 4 | 台 | 1.外壳采用高强度铝合金铸铁材料压铸而成。铝合金有高强度和吸能性好、防腐的优点。 2.主要用途：风机的减振隔振。
58 | 4 | 风柜软接 |  | 定制品 | 厂制品 | 中国 | 2 | 套 | 1.采用角铁、帆布防火连接； 2.刷防锈漆处理
59 | 5 | 风柜降压启动控制箱 |  | 3KW/380V | 厂制品 | 中国 | 1 | 套 | 缺相过载保护装置，采用国产优质电子元件组成；
60 | 6 | 风柜接油盆 | 与排烟风机配备 | 定制品 | 厂制品 | 中国 | 1 | 个 | 不锈钢板制作
61 | 7 | 抽油烟风管 | 400*400 | 定制品 | 厂制品 | 中国 | 20 | m² | .采用304#不锈钢板制作,厚度0.8mm，满焊连接
62 | 8 | 抽油烟风管 | 600*500 | 定制品 | 厂制品 | 中国 | 40 | m² | .采用304#不锈钢板制作,厚度0.8mm，满焊连接
63 | 11 | 静电处理器(低空） | 1200*1000*690 | JD-LAC160 | 精端 | 广东 | 1 | 台 | 风量：15000m3/H ,油烟处理率:95% 1、箱体采用碳钢冷轧板加户外烤漆工艺，保障设备使用安全性。 2、电场采用双区一体式板状结构，该结构净化效率更高,清洗维护便利。 3、收集区为铝合金材质，极板间距≤6.8MM，导电性能优良，同等净化效果下相比不锈钢或镀锌板可降低50%能耗。 4、机体内部联接处配备密封条，将电源组件与内部结构隔离开以防止组件周围的污染。 5、净化器标配液晶数显屏，可通过数显屏上所显示的实时工作电压、电流、运行状态灯来判断设备的状态，提醒用户清洗电场。 6、电源为智能数字显示电频恒压电源，具有软启动、恒流输出控制、灭弧保护、多次电保护、高压开路保护、高压短路保护、电源过载保护和电源过温保护等重要保护功能。
64 | 12 | 静电处理器支架 |  | 定制 | 厂制品 | 中国 | 1 | 套 | .采用4#槽钢，刷两遍油漆处理 .密封胶条、铆钉、膨胀螺丝及吊码；
65 | 13 | 集油盆（静化器前端） |  | 定制品 | 厂制品 | 中国 | 1 | 个 | 不锈钢板制作
66 | 14 | 法兰、吊码 |  | 定制品 | 厂制品 | 中国 | 1 | 项 | 采用角钢制作，用国标40*40*2.5mm
67 | 15 | 五金配件 |  | 定制品 | 厂制品 | 中国 | 1 | 项 | 拉爆、拉杆、拉钉、螺丝等
68 | 16 | 风管漏油处理 |  | 定制 | 厂制品 | 中国 | 1 | 项 | .采用密封胶及玻璃胶处理。
69 | 17 | 止回阀 | 600*500 | 定制 | 厂制品 | 中国 | 1 | 个 | .外框采用1.2㎜不锈钢304#板，内叶采用0.8mm不锈钢304#板制作。
70 | 18 | 防火阀 | 600*500 | 定制 | 厂制品 | 中国 | 1 | 个 | .外框采用1.2㎜不锈钢304#板，内叶采用0.8mm不锈钢304#板制作。
排油烟系统
71 | 1 | 抽气风柜(洗碗间） |  | GLD-SXJ-9"*0.75KW | 格利达 | 广州 | 1 | 台 | 1.风量：3200m3/H 2.米白系列,外观喷涂,槽钢底架,外接注油孔，四面隔音。
72 | 2 | 风柜支架 | 配风柜 | 定制 | 厂制品 | 中国 | 1 | 套 | .采用4#槽钢，刷两遍油漆处理 .密封胶条、铆钉、膨胀螺丝及吊码；
73 | 3 | 减震系统 | 根据风柜重量配置 | 定制 | 厂制品 | 中国 | 4 | 台 | 1.外壳采用高强度铝合金铸铁材料压铸而成。铝合金有高强度和吸能性好、防腐的优点。 2.主要用途：风机的减振隔振。
74 | 4 | 风柜软接 |  | 定制品 | 厂制品 | 中国 | 2 | 套 | 1.采用角铁、帆布防火连接； 2.刷防锈漆处理
75 | 5 | 风柜降压启动控制箱 |  | 3KW/380V | 厂制品 | 中国 | 1 | 套 | 缺相过载保护装置，采用国产优质电子元件组成；
76 | 6 | 风柜接油盆 | 与排烟风机配备 | 定制品 | 厂制品 | 中国 | 1 | 个 | 不锈钢板制作
77 | 7 | 抽油烟风管 | 400*250 | 定制品 | 厂制品 | 中国 | 38 | m² | .采用304#不锈钢板制作,厚度0.8mm，满焊连接
78 | 8 | 法兰、吊码 |  | 定制品 | 厂制品 | 中国 | 1 | 项 | 采用角钢制作，用国标40*40*2.5mm
79 | 9 | 五金配件 |  | 定制品 | 厂制品 | 中国 | 1 | 项 | 拉爆、拉杆、拉钉、螺丝等
80 | 10 | 风管漏油处理 |  | 定制 | 厂制品 | 中国 | 1 | 项 | .采用密封胶及玻璃胶处理。
81 | 11 | 止回阀 | 400*250 | 定制 | 厂制品 | 中国 | 1 | 个 | .外框采用1.2㎜不锈钢304#板，内叶采用0.8mm不锈钢304#板制作。
82 | 12 | 防火阀 | 400*250 | 定制 | 厂制品 | 中国 | 1 | 个 | .外框采用1.2㎜不锈钢304#板，内叶采用0.8mm不锈钢304#板制作。
鲜风系统
83 | 1 | 鲜风风机 |  | DPT610 | 易方达 | 江门 | 1 | 台 | 风量：6100m3/H,额定功率：0.75KW/380V,压力：410PA
84 | 2 | 风柜软接 |  | 定制品 | 厂制品 | 中国 | 1 | 套 | 1.采用角铁、帆布防火连接； 2.刷防锈漆处理
85 | 3 | 鲜风管 | 400*250 | 定制品 | 厂制品 | 中国 | 10 | m² | .采用304#不锈钢板制作,厚度0.8mm，满焊连接
86 | 4 | 鲜风管 | 500*250 | 定制品 | 厂制品 | 中国 | 12 | m² | .采用304#不锈钢板制作,厚度1.0mm，满焊连接
87 | 5 | 鲜风管 | 650*400 | 定制品 | 厂制品 | 中国 | 10 | m² | .采用304#不锈钢板制作,厚度1.0mm，满焊连接
88 | 6 | 法兰、吊码 |  | 定制品 | 厂制品 | 中国 | 1 | 项 | 采用角钢制作，用国标40*40*2.5mm
89 | 7 | 五金配件 |  | 定制品 | 厂制品 | 中国 | 1 | 项 | 拉爆、拉杆、拉钉、螺丝等
90 | 8 | 不锈钢防虫防雨百叶 | 850*600 | 定制品 | 厂制品 | 中国 | 1 | 个 | 不锈钢板制作
91 | 9 | 新风咀 | 300*300 | 定制品 | 厂制品 | 中国 | 5 | 个 | 不锈钢板制作
备注：含税金、运输费、安装费等各种取费。