## D.2 单位工程最高投标限价汇总表
D.2 单位工程最高投标限价汇总表
工程名称：警察花园清风小径 |  | 标段：南油小学外围等三个区域整体环境提升工程 |  | 第 1 页 共 1 页
序号 | 汇总内容 |  | 金额 （元） | 其中： 材料暂估价 （元）
1 | 分部分项工程
2 | 措施项目
2.1 | 安全文明施工 |  | 33036.86
2.1.1 | 安全文明施工费（按费率计算） |  | 4940.54
2.1.2 | 安全文明施工费（按清单列项） |  | 27144
2.1.3 | 产业工人职业训练专项经费 |  | 952.32
2.2 | 其他措施项目费
3 | 其他项目
3.1 | 暂列金额
3.2 | 专业工程暂估价
3.3 | 计日工
3.4 | 总承包服务费
4 | 增值税
合计
注：专业工程暂估价为已含税价格，在计算增值税计算基础时不应包含专业工程暂估价金额。

## E.1 分部分项工程项目清单表
E.1 分部分项工程项目清单表
工程名称：警察花园清风小径 |  |  | 标段：南油小学外围等三个区域整体环境提升工程 |  | 第 1 页 共 1 页
序号 | 项目编码 | 项目名称 | 项目特征描述 | 计量单位 | 工程量 | 备注
整个工程
1 | 010101001001 | 平整场地 | 1.人工平整场地 2.其他按规范和设计要求 | m2 | 542.64
2 | 040204002001 | 陶瓷透水砖地面 | 1.铺600X300陶瓷透水砖稀水泥浆擦缝 2.30厚M20地面砂浆 3.100厚C25透水混凝土 4.150厚碎石粉层,加7%水泥 5.路基碾压密实>93%(环刀取样) 6.其他按设计和规范要求 | m2 | 261.52
3 | 050307016001 | 花池座椅 | 1.800宽花池座椅(氟碳烤漆材质) 2.304不锈钢与混凝土基座组合，表面采用白色氟碳:烤漆与镜面抛光工艺 3.其他按设计和规范要求 | m | 15.3
4 | 050307019001 | 曲线座椅 | 1.500宽曲线座椅(氟碳烤漆材质) 2.304不锈钢与混凝土基座组合，表面采用白色氟碳:烤漆与镜面抛光工艺 3.其他按设计和规范要求 | m | 15.4
5 | 050307019002 | LOGO | 1.氟碳烤漆材质LOGO 2.其他按设计和规范要求 | 个 | 1
6 | 050307010001 | 挂墙风动片装置 | 1.5000*6000挂墙风动片装置 2.60*60方通骨架固定在墙上，骨架上扣30*30风动片 | m2 | 30
7 | 050102007001 | 花池植物种植 | 1.花池植物种植 2.花池植物配置以肾蕨、狐尾天门冬、银叶菊等阴生植物为主 3.植物规格和种类综合考虑 4.养护6个月 5.其他符合规范和设计要求 | m2 | 14.83
8 | 050102007002 | 花境植物种植 | 1.花境植物种植 2.花境植物配置布置狐尾天门冬、玛格丽特等植物 3.植物规格和种类综合考虑 4.养护6个月 5.其他符合规范和设计要求 | m2 | 23.13
9 | 050102012001 | 铺种草皮 | 1.铺种草皮 满铺 2.普通草坪类养护6个月 3.其他符合规范和设计要求 | m2 | 281.12

## E.2 措施项目清单计价表
E.2 措施项目清单计价表
工程名称：警察花园清风小径 |  |  | 标段：南油小学外围等三个区域整体环境提升工程 |  |  | 第 1 页 共 2 页
序号 | 项目编码 | 项目名称 | 工作内容 | 计量单位 | 工程量 | 金额（元）
[6 empty] | 综合单价 | 合价
1 | 1 | 安全文明施工费 |  | 项 | 1 | 33036.86 | 33036.86
1.1 | (1) | 安全文明施工费(按费率计算) |  | 项 | 1 | 4940.54 | 4940.54
1.2 | (2) | 安全文明施工费(按清单列项) |  | 项 | 1 | 27144 | 27144
1.2.1 | (2.1) | 装配式钢结构围挡（施工现场与外部环境隔离） |  | 项 | 1
1.2.2 | (2.2) | PVC围挡（施工现场与外部环境隔离） |  | 项 | 1 | 27144 | 27144
1.2.2.1 | 01A002001 | PVC围挡（施工现场与外部环境隔离） | 1.土石方开挖、外运、回填 2.基础制作、安装、拆除 3.围挡、喷淋、灯具及配管配线等制作、安装、维护、拆除、运输等 4.补刷油漆 | m | 200 | 135.72 | 27144
1.2.3 | (2.3) | 铁马（施工现场与外部环境隔离） |  | 项 | 1
1.2.4 | (2.4) | 水马（施工现场与外部环境隔离） |  | 项 | 1
1.2.5 | (2.5) | 施工废弃物、装修废弃物外运和处置 |  | 项 | 1
1.2.6 | (2.6) | 隔音屏、声屏障 |  | 项 | 1
1.2.7 | (2.7) | 施工区裸土覆盖 |  | 项 | 1
1.2.8 | (2.8) | 施工区临时排水沟 |  | 项 | 1
1.2.9 | (2.9) | 施工区临时集水井（沉砂井） |  | 项 | 1
1.3 | (3) | 产业工人职业训练专项经费 |  | 项 | 1 | 952.32 | 952.32
2 | 2 | 履约担保手续费 |  | 项 | 1
3 | 3 | 夜间施工增加费 |  | 项 | 1
4 | 4 | 赶工措施费 |  | 项 | 1
5 | 5 | 冬雨季施工费 |  | 项 | 1
6 | 6 | 已完成工程及设备保护费 |  | 项 | 1
7 | 7 | 地上地下设施及建筑物的临时保护费 |  | 项 | 1
8 | 8 | 二次搬运费 |  | 项 | 1
9 | 9 | 脚手架费 |  | 项 | 1
10 | 10 | 垂直运输机械费 |  | 项 | 1
11 | 11 | 大型机械设备进出场及安拆费 |  | 项 | 1
12 | 12 | 施工排水、降水费 |  | 项 | 1
13 | 13 | 专业工程措施项目费 |  | 项 | 1
13.1 | 13.1 | 支撑 |  | 项 | 1
13.2 | 13.2 | 环绕 |  | 项 | 1
本页小计
E.2 措施项目清单计价表
工程名称：警察花园清风小径 |  |  | 标段：南油小学外围等三个区域整体环境提升工程 |  |  | 第 2 页 共 2 页
序号 | 项目编码 | 项目名称 | 工作内容 | 计量单位 | 工程量 | 金额（元）
[6 empty] | 综合单价 | 合价
13.3 | 13.3 | 假植 |  | 项 | 1
14 | 14 | 其他 |  | 项 | 1
本页小计
合计
注：措施项目清单中的安全文明施工费属于不可竞争项目，其计价应符合本指引及深圳市相关规定。

## E.5 增值税计价表
E.5 增值税计价表
工程名称：警察花园清风小径 |  |  | 标段：南油小学外围等三个区域整体环境提升工程 |  | 第 1 页 共 1 页
序号 | 项目名称 | 计算基础说明 |  | 计算基础 | 税率（%） | 金额（元）
1 | 增值税 | 分部分项工程+措施项目+其他项目-专业工程暂估价
合 计